## 1 группа благоустройства
Смета расходов. Список работ
№пп | Работа | Измеритель | Кол-во ед. изм. | Перио- дичность в год | Труд. ресурсы, руб. | Матер. ресурсы, руб. | Маш. мех., руб. | Накл. расходы, руб. | Прибыль, руб. | Управл. расходы, руб. | Стоимость, руб. | Стоимость, руб./м2 без НДС в месяц | Стоимость, руб./м2 с НДС в месяц
Средняя 1 группа по 4-м МУП пл. 4299 м2
Текущий ремонт конструктивных элементов элементов
1 | Восстановление (ремонт) отмостки | 100 м2 отмостки | 0.16 | 1 | 660.7731 | 5762.3648 | 0 | 554.3886 | 244.2134 |  | 7221.7399 | 0.13999 | 0.16519 | 2.8868
2 | Восстановление (ремонт) вводов инженерных коммуникаций в подвальные помещения через фундаменты | 100 шт. | 0.01 | 1 | 72.2897 | 81.8451 | 0 | 60.6511 | 7.5175 |  | 222.3033 | 0.0043092 | 0.0050849
3 | Ремонт обыкновенной штукатурки гладких каменных фасадов отдельными местами | 100 м2 отремонтированной поверхности | 0.68 | 1 | 11583.7371 | 5314.4155 | 164.6557 | 9772.4989 | 939.2358 |  | 27774.5429 | 0.53839 | 0.6353
4 | Ремонт и восстановление герметизации горизонтальных и вертикальных стыков стеновых панелей мастикой герметизирующей нетвердеющей или силиконовыми и акриловыми герметиками | 100 м восстановленной герметизации стыков | 2 | 1 | 9014.2001 | 5982.4321 | 34535.3765 | 13005.0986 | 2188.7988 |  | 64725.9061 | 1.2547 | 1.4805
5 | Известковая окраска ранее окрашенных поверхностей стен | 100 м2 окрашенной поверхности | 0.95 | 1 | 1315.9641 | 350.1581 | 0 | 1104.0939 | 96.9576 |  | 2867.1737 | 0.055578 | 0.065582
6 | Простая масляная окраска ранее окрашенных поверхностей | 100 м2 окрашенной поверхности | 0.6 | 1 | 831.1352 | 736.3167 | 0 | 697.3225 | 79.2671 |  | 2344.0415 | 0.045438 | 0.053617
7 | Ремонт гидроизоляции козырьков | 100 кв.м. | 0.03 | 1 | 3936.9564 | 788.9964 | 0 | 3303.1064 | 281.0171 |  | 8310.0763 | 0.16109 | 0.19008
8 | Постановка заплат на покрытия из мягкой кровли | 100 м2 заплаты | 0.7 | 1 | 2908.9733 | 6961.3019 | 0 | 2440.6286 | 430.8816 |  | 12741.7855 | 0.24699 | 0.29145
| Итого |  |  |  | 30324.0291 | 25977.8304 | 34700.0323 | 30937.7886 | 4267.8888 | 0 | 126207.5692
Сети теплоснабжения
9 | Смена отдельных участков трубопроводов из стальных водогазопроводных неоцинкованных труб диаметром 20 мм | 100 м трубопровода | 0.21 | 1 | 2129.7041 | 1220.5964 | 0 | 1786.8218 | 179.7993 |  | 5316.9216 | 0.10307 | 0.12162 | 0.81561
10 | Смена отдельных участков трубопроводов из стальных водогазопроводных неоцинкованных труб диаметром 32 мм | 100 м трубопровода | 0.125 | 1 | 1291.8138 | 1714.7342 | 0 | 1083.8318 | 143.1633 |  | 4233.5431 | 0.082064 | 0.096836
11 | Смена отдельных участков трубопроводов из стальных электросварных труб диаметром 40 мм | 100 м трубопровода | 0.08 | 1 | 590.5435 | 1631.0214 | 0 | 495.466 | 95.0961 |  | 2812.1269 | 0.054511 | 0.064323
12 | Смена отдельных участков трубопроводов из стальных электросварных труб диаметром 50 мм | 100 м трубопровода | 0.122 | 1 | 969.8541 | 3139.6013 | 0 | 813.7076 | 172.3107 |  | 5095.4736 | 0.098772 | 0.11655
13 | Восстановление разрушенной тепловой изоляции минераловатными матами | 100 м2 восстановленного участка | 0.16 | 1 | 2199.3117 | 195.1343 | 0 | 1845.2225 | 148.3884 |  | 4388.057 | 0.08506 | 0.10037
14 | Ремонт элеваторного узла с выходным проходом 50 мм | 1 узел | 0.5 | 1 | 863.6628 | 5177.9491 | 0 | 724.6131 | 236.8179 |  | 7003.0429 | 0.13575 | 0.16018
15 | Смена параллельной задвижки, диаметром до 100 мм | 100 задвижек | 0.01 | 1 | 317.9849 | 2611.9962 | 0 | 266.7894 | 111.887 |  | 3308.6574 | 0.064136 | 0.075681
16 | Снятие, прочистка и установка параллельной задвижки диаметром 100 мм | 100 задвижек | 0.01 | 1 | 465.6208 | 76.8724 | 0 | 390.6559 | 32.6602 |  | 965.8093 | 0.018722 | 0.022091
17 | Смена вентиля диаметром до 25 мм | 100 вентилей | 0.12 | 1 | 787.3913 | 1000.2248 | 0 | 660.6213 | 85.6883 |  | 2533.9257 | 0.049119 | 0.05796
| Итого |  |  |  | 9615.887 | 16768.1301 | 0 | 8067.7292 | 1205.8111 | 0 | 35657.5574
Сети холодного и горячего водоснабжения
18 | Смена отдельных участков трубопроводов водоснабжения из стальных водогазопроводных оцинкованных труб диаметром 25 мм | 100 м трубопроводов | 0.01 | 0 | 0 | 0 | 0 | 0 | 0 |  | 0 | 0 | 0 | 0.9818
19 | Смена отдельных участков трубопроводов водоснабжения из стальных водогазопроводных оцинкованных труб диаметром 32 мм | 100 м трубопроводов | 0.22 | 1 | 2885.7133 | 4356.1454 | 0 | 2421.1135 | 338.204 |  | 10001.1762 | 0.19387 | 0.22876
20 | Смена отдельных участков трубопроводов водоснабжения из стальных водогазопроводных оцинкованных труб диаметром 40 мм | 100 м трубопроводов | 0.1 | 1 | 1378.6918 | 2651.77 | 0 | 1156.7225 | 181.5515 |  | 5368.7358 | 0.10407 | 0.1228
21 | Смена отдельных участков трубопроводов водоснабжения из стальных водогазопроводных оцинкованных труб диаметром 50 мм | 100 м трубопроводов | 0.1 | 1 | 1532.006 | 2748.4526 | 0 | 1285.353 | 194.8034 |  | 5760.6151 | 0.11167 | 0.13177
22 | Смена отдельных участков трубопроводов водоснабжения из стальных водогазопроводных оцинкованных труб диаметром 80 мм | 100 м трубопроводов | 0.12 | 1 | 2382.1615 | 5408.866 | 0 | 1998.6335 | 342.6381 |  | 10132.2991 | 0.19641 | 0.23176
23 | Временная заделка свищей и трещин на внутренних трубопроводах и стояках при диаметре трубопровода до 50 мм | 100 мест | 0.05 | 6 | 1245.0204 | 4077.1048 | 0 | 1044.5721 | 222.8344 |  | 6589.5317 | 0.12773 | 0.15073
24 | Смена вентилей и клапанов обратных муфтовых диаметром до 32 мм | 100 шт. | 0.08 | 1 | 981.9958 | 1301.6336 | 0 | 823.8945 | 108.7633 |  | 3216.2873 | 0.062346 | 0.073568
25 | Смена задвижек диаметром до 100 мм | 100 шт. | 0.005 | 1 | 251.4577 | 1329.2848 | 0 | 210.973 | 62.71 |  | 1854.4255 | 0.035947 | 0.042417
| Итого |  |  |  | 10657.0465 | 21873.2573 | 0 | 8941.2621 | 1451.5048 | 0 | 42923.0707
Система водоотведения
26 | Смена горизонтальных участков трубопроводов канализации из полиэтиленовых труб высокой плотности диаметром 50 мм | 100 м трубопроводов | 0.1 | 1 | 747.8348 | 2124.4517 | 0 | 627.4334 | 122.4902 |  | 3622.2101 | 0.070214 | 0.082853 | 0.14657
27 | Смена горизонтальных участков трубопроводов канализации из полиэтиленовых труб высокой плотности диаметром 100 мм | 100 м трубопроводов | 0.1 | 1 | 792.6536 | 1233.6976 | 0 | 665.0364 | 94.1986 |  | 2785.5862 | 0.053997 | 0.063716
| Итого |  |  |  | 1540.4884 | 3358.1493 | 0 | 1292.4698 | 216.6888 | 0 | 6407.7963
Сети электроснабжения
28 | Замена предохранителя | 1 предохранитель | 4 | 1 | 35.8925 | 3427.0572 | 0 | 30.1138 | 122.2572 |  | 3615.3207 | 0.070081 | 0.082695 | 0.16163
29 | Ремонт, замена внутридомовых электрических сетей | 1000 пог.м. | 0.03 | 1 | 672.984 | 897.2745 | 0 | 564.6336 | 74.7212 |  | 2209.6133 | 0.042832 | 0.050542
30 | Ремонт щитков | 1 щит | 4 | 1 | 610.733 | 76.1292 | 0 | 512.405 | 41.9743 |  | 1241.2415 | 0.024061 | 0.028392
| Итого |  |  |  | 1319.6095 | 4400.4609 | 0 | 1107.1523 | 238.9528 | 0 | 7066.1755
Подготовка МКД к сезонной эксплуатации | [11 empty] | 0
31 | Смена стекол на штапиках без замазки | 100 м фальца | 0.04 | 1 | 98.0313 | 575.519 | 0 | 82.2483 | 26.453 |  | 782.2516 | 0.015163 | 0.017893 | 1.5005
32 | Осмотр территории вокруг здания и фундамента | 1000 кв.м. общей площади | 4.299 | 2 | 412.4461 | 0 | 0 | 346.0422 | 26.5471 |  | 785.0354 | 0.015217 | 0.017957
33 | Осмотр кирпичных и железобетонных стен, фасадов | 1000 кв.м. общей площади | 4.299 | 2 | 3288.9929 | 0 | 0 | 2759.4651 | 211.696 |  | 6260.154 | 0.12135 | 0.14319
34 | Осмотр всех элементов рулонных кровель, водостоков | 1000 кв.м. кровли | 0.7 | 2 | 524.7704 | 0 | 0 | 440.2824 | 33.7768 |  | 998.8296 | 0.019362 | 0.022847
35 | Осмотр водопровода, канализации и горячего водоснабжения | 100 квартир | 0.72 | 1 | 5451.1704 | 0 | 0 | 4573.532 | 350.8646 |  | 10375.5669 | 0.20112 | 0.23733
36 | Прочистка канализационного лежака | 100 м канализационного лежака | 0.1 | 4 | 1577.0258 | 289.3373 | 0 | 1323.1247 | 111.6321 |  | 3301.1199 | 0.06399 | 0.075508
38 | Осмотр электросети, арматуры, электрооборудования на лестничных клетках | 100 лестничных площадок | 0.18 | 1 | 204.4189 | 0 | 0 | 171.5074 | 13.1574 |  | 389.0838 | 0.0075421 | 0.0088997
39 | Проверка заземления оболочки электрокабеля | 100 м | 6 | 1 | 1345.968 | 0 | 0 | 1129.2672 | 86.6332 |  | 2561.8684 | 0.04966 | 0.058599
40 | Осмотр устройства системы центрального отопления в чердачных и подвальных помещениях | 1000 м2 осматриваемых помещений | 0.96 | 2 | 969.097 | 0 | 0 | 813.0723 | 62.3759 |  | 1844.5452 | 0.035755 | 0.042191
41 | Регулировка и наладка систем отопления | 1 здание | 1 | 1 | 448.656 | 0 | 0 | 376.4224 | 28.8777 |  | 853.9561 | 0.016553 | 0.019533
42 | Рабочая проверка системы в целом | 100 м трубопровода | 24.1 | 1 | 10567.8241 | 0 | 0 | 8866.4044 | 680.198 |  | 20114.4265 | 0.38991 | 0.46009
43 | Проверка на прогрев отопительных приборов с регулировкой | 100 м трубопровода | 24.1 | 1 | 409.0771 | 0 | 0 | 343.2157 | 26.3302 |  | 778.623 | 0.015093 | 0.01781
44 | Промывка трубопроводов системы центрального отопления | 10 м трубопровода | 60 | 1 | 6220.8958 | 859.299 | 0 | 5219.3316 | 430.4834 |  | 12730.0099 | 0.24676 | 0.29118
45 | Ликвидация воздушных пробок в стояке системы отопления | 100 стояков | 0.32 | 1 | 2009.9789 | 0 | 0 | 1686.3723 | 129.3723 |  | 3825.7235 | 0.074159 | 0.087508
| Итого |  |  |  | 33528.3527 | 1724.1553 | 0 | 28130.2879 | 2218.3979 | 0 | 65601.1938
Теплосчетчик
| Ремонт прибора учета | прибор | 1 | 1 | 253.48 | 28413.78 | 0 | 241.31 | 1011.8 |  | 29971.07 | 0.58097 | 0.68554 | 0.75032
46 | Визуальный осмотр прибора учета воды диаметром 50-250 мм и проверка наличия и нарушения пломб | 1 прибор учета | 2 | 4 | 161.5162 | 0 | 0 | 135.5121 | 10.396 |  | 307.4242 | 0.0059592 | 0.0070319
47 | Составление акта (при нарушении правил эксплуатации прибора) | 1 прибор учета | 1 | 1 | 33.6492 | 0 | 0 | 28.2317 | 2.1658 |  | 64.0467 | 0.0012415 | 0.001465
48 | Визуальный осмотр и проверка наличия и нарушения пломб | 1 узел учета | 1 | 12 | 242.2742 | 0 | 0 | 203.2681 | 15.594 |  | 461.1363 | 0.0089388 | 0.010548
49 | Составление акта (при нарушении правил эксплуатации прибора) | 1 фильтр | 1 | 1 | 33.6492 | 0 | 0 | 28.2317 | 2.1658 |  | 64.0467 | 0.0012415 | 0.001465
50 | Проверка работоспособности запорной арматуры и очистка фильтра | 1 фильтр | 1 | 1 | 108.5187 | 0 | 0 | 91.0472 | 6.9848 |  | 206.5506 | 0.0040039 | 0.0047245
51 | Профилактические работы | 1 узел учета | 1 | 6 | 757.107 | 0 | 0 | 635.2128 | 48.7312 |  | 1441.051 | 0.027934 | 0.032962
52 | Поверка (настройка) тепловычислителя | 1 узел учета | 1 | 1 | 151.141 | 0 | 0 | 126.8073 | 9.7282 |  | 287.6765 | 0.0055764 | 0.0065802
| Итого |  |  |  | 1741.3355 | 28413.78 | 0 | 1489.6207 | 1107.5658 | 0 | 32803.002
Обслуживание системы вентиляции (ДВК)
37 | Проведение технических осмотров и устранение незначительных неисправностей в системе вентиляции | 1000 м2 площади помещений | 4.299 | 2 | 4050.4215 | 0 | 0 | 3398.3036 | 260.7054 |  | 7709.4305 | 0.14944 | 0.17634 | 0.17634
| Итого |  |  |  | 4050.4215 | 0 | 0 | 3398.3036 | 260.7054 | 0 | 7709.4305
Аварийное обслуживание
53 | Устранение аварии на внутридомовых инженерных сетях при сроке эксплуатации многоквартирного дома от 31 до 50 лет | 1000 м2 общей площади жилых помещений, оборудованных газовыми плитами | 4.299 | 6 | 28730.1056 | 0 | 0 | 24104.5586 | 1849.2132 |  | 54683.8774 | 1.06 | 1.2508 | 1.2508
| Итого |  |  |  | 28730.1056 | 0 | 0 | 24104.5586 | 1849.2132 | 0 | 54683.8774
Уборка мест общего пользования
54 | Подметание лестничных площадок и маршей нижних трех этажей с предварительным их увлажнением (в доме с лифтами без мусоропроводов) | 100 м2 мест общего пользования | 1.333 | 52 | 8280.1192 | 243.0622 | 0 | 6947.02 | 541.457 |  | 16011.6585 | 0.31038 | 0.36624 | 1.2395
55 | Подметание лестничных площадок и маршей выше третьего этажа с предварительным их увлажнением (в доме с лифтами без мусоропроводов) | 100 м2 мест общего пользования | 2.55 | 12 | 3191.9631 | 104.8102 | 0 | 2678.057 | 209.1191 |  | 6183.9494 | 0.11987 | 0.14145
56 | Мытье лестничных площадок и маршей нижних трех этажей (в доме с лифтами без мусоропроводов) | 100 м2 мест общего пользования | 1.333 | 12 | 2449.0493 | 897.4645 | 0 | 2054.7524 | 189.0443 |  | 5590.3106 | 0.10836 | 0.12787
57 | Мытье лестничных площадок и маршей выше третьего этажа (в доме с лифтами без мусоропроводов) | 100 м2 мест общего пользования | 2.55 | 12 | 4015.6955 | 1650.7201 | 0 | 3369.1685 | 316.2454 |  | 9351.8296 | 0.18128 | 0.21391
58 | Очистка чердаков и подвалов от строительного мусора | 100 кг строительного мусора | 7 | 1 | 8940.9298 | 32.0127 | 0 | 7501.4401 | 576.6034 |  | 17050.986 | 0.33052 | 0.39002
| Итого |  |  |  | 26877.7569 | 2928.0698 | 0 | 22550.4381 | 1832.4693 | 0 | 54188.734
Уборка придомовой территории
59 | Подметание в летний период земельного участка с усовершенствованным покрытием 1 класса | 1 000 кв.м. территории | 0.352 | 144 | 4013.2173 | 174.0074 | 0 | 3367.0893 | 264.401 |  | 7818.7151 | 0.15156 | 0.17884 | 2.2733
60 | Подметание в летний период земельного участка с усовершенствованным покрытием 2 класса | 1 000 кв.м. территории | 0.605 | 144 | 8661.0435 | 332.1469 | 0 | 7266.6155 | 569.0932 |  | 16828.8991 | 0.32622 | 0.38494
61 | Подметание в летний период земельного участка с усовершенствованным покрытием 3 класса | 1 000 кв.м. территории | 0.366 | 144 | 6274.9382 | 256.1707 | 0 | 5264.6732 | 412.8524 |  | 12208.6345 | 0.23666 | 0.27925
62 | Подметание в летний период земельного участка с неусовершенствованным покрытием 1 класса | 1 000 кв.м. территории | 0.135 | 144 | 2117.7917 | 87.1096 | 0 | 1776.8272 | 139.3605 |  | 4121.0889 | 0.079885 | 0.094264
63 | Подметание в летний период земельного участка с неусовершенствованным покрытием 2 класса | 1 000 кв.м. территории | 0.102 | 144 | 1897.3973 | 81.2096 | 0 | 1591.9163 | 124.9683 |  | 3695.4916 | 0.071635 | 0.084529
64 | Уборка газонов от случайного мусора | 100 000 м2 | 0.023 | 52 | 9136.8239 | 108.9633 | 0 | 7665.7953 | 591.9054 |  | 17503.4879 | 0.33929 | 0.40037
65 | Стрижка газонов | на 100 кв.м. | 22.519 | 3 | 7425.9141 | 4931.0698 | 4407.6078 | 6230.3419 | 804.8227 |  | 23799.7563 | 0.46134 | 0.54438
66 | Формовочная обрезка деревьев | 100 деревьев | 0.005 | 1 | 82.3891 | 0 | 882.8107 | 207.0942 | 41.0303 |  | 1213.3243 | 0.02352 | 0.027753
67 | Сдвижка и подметание снега при отсутствии снегопада на придомовой территории с усовершенствованным покрытием 1 класса | 10 000 кв.м. территории | 0.035 | 15 | 729.1383 | 37.1195 | 0 | 611.7471 | 48.2302 |  | 1426.235 | 0.027647 | 0.032623
68 | Посыпка территории III класса | 100 кв. м | 0.5 | 15 | 126.4864 | 5103.7769 | 0 | 106.1221 | 186.7735 |  | 5523.1588 | 0.10706 | 0.12633
69 | Уборка мусора на контейнерных площадках | на 100 кв.м. | 0.064 | 296 | 2740.3993 | 28.7653 | 0 | 2299.195 | 177.3926 |  | 5245.7521 | 0.10169 | 0.11999
| Итого |  |  |  | 43205.5391 | 11140.339 | 5290.4185 | 36387.417 | 3360.83 |  | 99384.5436
Подрядчики
| Вывоз ТБО | [9 empty] | 59457.3559 | 1.1525 | 1.36 | 1.36
| Содержание лифтов | [9 empty] | 74331.02 | 1.4409 | 1.7002 | 1.7002
| Освидетельствование лифтов | [9 empty] | 21850 | 0.42355 | 0.49979 | 0.49979
| Содержание системы ВДГО | [9 empty] | 6120.6102 | 0.11864 | 0.14 | 0.14
| Дератизация и дезинсекция | [9 empty] | 4371.8644 | 0.084746 | 0.1 | 0.1
| Управление | [9 empty] | 39206.88 | 0.76 | 0.8968 | 0.8968
| ИТОГО: |  |  |  | 191590.5718 | 116584.1721 | 39990.4508 | 166407.028 | 18010.0278 | 0 | 737970.681 | 14.3051 | 16.88 | 16.88
ИТОГО ПО СМЕТЕ
|  | Трудовые ресурсы, руб.: | 191590.5718 |  |  |  | Накладные расходы, руб.: | 166407.028
|  | Материальные ресурсы, руб.: | 116584.1721 |  |  |  | Прибыль, руб.: | 18010.0278
|  | Машины/механизмы, руб.: | 39990.4508 |  |  |  | Управленческие расходы, руб.: | 0
[7 empty] | ИТОГО, руб.: | 737970.681

## Ресурсы
Смета расходов. Стоимость и количество ресурсов.
№пп | Ресурс | Ед. измерения | Кол-во ед. изм. | Цена, руб. | Стоимость, руб.
Трудовые ресурсы
1 | Асфальтобетонщик 1 разряда | чел.-час | 0.776 | 93.47 | 72.5327
2 | Асфальтобетонщик 2 разряда | чел.-час | 1.552 | 100.9476 | 156.6707
3 | Асфальтобетонщик 3 разряда | чел.-час | 2.328 | 112.164 | 261.1178
4 | Асфальтобетонщик 4 разряда | чел.-час | 0.776 | 126.1845 | 97.9192
5 | Дворник 1 разряда | чел.-час | 749.8432 | 59.53 | 44638.1657
6 | Изолировщик на гидроизоляции 3 разряда | чел.-час | 35.1 | 112.164 | 3936.9564
7 | Изолировщик на термоизоляции 2 разряда | чел.-час | 10.32 | 100.9476 | 1041.7792
8 | Изолировщик на термоизоляции 3 разряда | чел.-час | 10.32 | 112.164 | 1157.5325
9 | Каменщик 3 разряда | чел.-час | 30.093 | 123 | 3701.439
10 | Каменщик 4 разряда | чел.-час | 7.9325 | 126.1845 | 1000.9585
11 | Каменщик 5 разряда | чел.-час | 71.325 | 143.9438 | 10266.7915
12 | Контролер водопроводного хозяйства 3 разряда | чел.-час | 0.6 | 112.164 | 67.2984
13 | Кровельщик по рулонным кровлям и по кровлям из штучных материалов 2 разряда | чел.-час | 23.4 | 100.9476 | 2362.1738
14 | Кровельщик по рулонным кровлям и по кровлям из штучных материалов 3 разряда | чел.-час | 23.4 | 112.164 | 2624.6376
15 | Кровельщик по рулонным кровлям и по кровлям из штучных материалов 4 разряда | чел.-час | 3.92 | 133.87 | 524.7704
16 | Маляр 2 разряда | чел.-час | 10.075 | 100.9476 | 1017.0471
17 | Маляр 3 разряда | чел.-час | 10.075 | 112.164 | 1130.0523
18 | Монтажник санитарно-технических систем и оборудования 4 разряда | чел.-час | 4.06 | 126.1845 | 512.3091
19 | Монтажник санитарно-технических систем и оборудования 5 разряда | чел.-час | 6 | 143.9438 | 863.6628
20 | Наладчик контрольно-измерительных приборов и автоматики 4 разряда | чел.-час | 6 | 126.1845 | 757.107
21 | Наладчик контрольно-измерительных приборов и автоматики 5 разряда | чел.-час | 1.05 | 143.9438 | 151.141
22 | Подсобный рабочий 1 разряда | чел.-час | 0.776 | 93.47 | 72.5327
23 | Рабочий зеленого хозяйства 3 разряда | чел.-час | 66.2059 | 112.164 | 7425.9141
24 | Рабочий зеленого хозяйства 4 разряда | чел.-час | 0.305 | 126.1845 | 38.4863
25 | Рабочий зеленого хозяйства 5 разряда | чел.-час | 0.305 | 143.9438 | 43.9029
26 | Рабочий по комплексному обслуживанию и ремонту зданий 2 разряда | чел.-час | 177.6845 | 100.9476 | 17936.8272
27 | Рабочий по комплексному обслуживанию и ремонту зданий 3 разряда | чел.-час | 0.6445 | 112.164 | 72.2897
28 | Слесарь по эксплуатации и ремонту газового оборудования 4 разряда | чел.-час | 56.2309 | 0.01 | 0.56231
29 | Слесарь-ремонтник 3 разряда | чел.-час | 40.1116 | 112.164 | 4499.0775
30 | Слесарь-сантехник 2 разряда | чел.-час | 68.792 | 100.9476 | 6944.3873
31 | Слесарь-сантехник 3 разряда | чел.-час | 100.0067 | 112.164 | 11217.1478
32 | Слесарь-сантехник 4 разряда | чел.-час | 250.22 | 126.1845 | 31573.8906
33 | Слесарь-сантехник 5 разряда | чел.-час | 32.3117 | 143.9438 | 4651.0641
34 | Слесарь-сантехник 6 разряда | чел.-час | 26.2967 | 168.246 | 4424.309
35 | Стекольщик 2 разряда | чел.-час | 0.46 | 100.9476 | 46.4359
36 | Стекольщик 3 разряда | чел.-час | 0.46 | 112.164 | 51.5954
37 | Штукатур 2 разряда | чел.-час | 56.25 | 100.9476 | 5678.3025
38 | Штукатур 4 разряда | чел.-час | 56.25 | 126.1845 | 7097.8781
39 | Электрогазосварщик 4 разряда | чел.-час | 6.87 | 126.1845 | 866.8875
40 | Электрогазосварщик 5 разряда | чел.-час./смену | 56.2309 | 143.9438 | 8094.0923
41 | Электромонтер по ремонту и обслуживанию электрооборудования 3 разряда | чел.-час | 18.32 | 112.164 | 2054.8445
42 | Электромонтер по ремонту и обслуживанию электрооборудования 4 разряда | чел.-час | 62.6909 | 126.1845 | 7910.6224
ИТОГО: |  |  |  |  | 197043.1127
Материальные ресурсы
43 | Арматура муфтовая неоцинкованная к трубопроводам диаметром 20 мм | шт. | 4.62 | 15.7675 | 72.8458
44 | Арматура муфтовая неоцинкованная к трубопроводам диаметром 32 мм | шт. | 2.75 | 24.5259 | 67.4462
45 | Арматура муфтовая оцинкованная к трубопроводам диаметром 25 мм | шт. | 0 | 30.464 | 0
46 | Арматура муфтовая оцинкованная к трубопроводам диаметром 32 мм | шт. | 4.84 | 41.1621 | 199.2246
47 | Асфальт литой (жесткий) для покрытий тротуаров | т | 2.124 | 2678.7495 | 5689.6639
48 | Ацетилен газообразный технический | м3 | 0.20184 | 386.0003 | 77.9103
49 | Ацетон технический, сорт первый | т | 5e-05 | 57049.6591 | 2.8525
50 | Белила | т | 0.00252 | 47629.7857 | 120.0271
51 | Бензин авиационный Б-70 | т | 0.054046 | 53278.0612 | 2879.4448
52 | Битумы нефтяные строительные марки БН-90/10 | т | 0.00512 | 14199.3775 | 72.7008
53 | Болты с гайками и шайбами для санитарно-технических работ диаметром 20-22 мм | т | 0.00105 | 58783.7271 | 61.7229
54 | Болты с гайками и шайбами для санитарно-технических работ, диаметром 16 мм | т | 0.00324 | 64294.6409 | 208.3146
55 | Болты с гайками и шайбами строительные | т | 0.011105 | 83700.792 | 929.4973
56 | Вентили проходные муфтовые 15КЧ18Р для воды, давлением 1.6 Мпа (16 кгс/см2) диаметром 20 мм | шт. | 12 | 81.9672 | 983.6064
57 | Вентиль обратный муфтовый диаметром до 32 мм | шт. | 8 | 160.5429 | 1284.3432
58 | Ветошь | кг | 0.581 | 20.7417 | 12.0509
59 | Вода водопроводная | м3 | 52.6337 | 28.6433 | 1507.6042
60 | Втулки изолирующие текстолитовые | 1000 шт. | 0.00366 | 26752.7708 | 97.9151
61 | Гвозди толевые круглые 3,0х40 мм | т | 0.00024 | 37276.274 | 8.9463
62 | Герметик У-30М | кг | 0.209 | 317.9442 | 66.4503
63 | Гидроизол | м2 | 5.31 | 37.9967 | 201.7625
64 | Горячекатаная арматурная сталь гладкая класса А-I диаметром 8 мм | т | 0.0017499 | 22783.5853 | 39.869
65 | Дрова разделанные длиной 1,5 - 2 м: ель, кедр, пихта, осина, липа | м3 | 0.00036 | 1071.0595 | 0.38558
66 | Дюбели с калиброванной головкой (в обоймах) с цинковым хроматированным покрытием 2.5х48.5 мм | т | 0.00070075 | 79242.7664 | 55.5294
67 | Дюбели с калиброванной головкой (в обоймах) с цинковым хроматированным покрытием 3х78.5 мм | т | 8.4e-05 | 78337.7 | 6.5804
68 | Задвижка параллельная фланцевая с шпинделем, для воды и давлением 1 Мпа (10 кгс/см230Ч6БР) диаметром 100 мм | шт. | 1.5 | 2499.476 | 3749.214
69 | Известь строительная негашеная комовая, сорт I | т | 0.00361 | 2550.4556 | 9.2071
70 | Известь строительная негашеная хлорная марки А | кг | 0.00273 | 12.4593 | 0.034014
71 | Изделия резиновые технические морозостойкие | кг | 0.408 | 237.6549 | 96.9632
72 | Изол | м2 | 0.03 | 43.435 | 1.303
73 | Карбид кальция для кусков 2/25 | т | 0.00036 | 50747.5381 | 18.2691
74 | Керосин для технических целей марок КТ-1, КТ-2 | т | 0.0029301 | 52734.8381 | 154.5183
75 | Кислород технический газообразный | м3 | 0.2211 | 61.7729 | 13.658
76 | Кольцо уплотнительное (хомут) | шт. | 30 | 39.9126 | 1197.378
77 | Краски масляные земляные МА-0115: мумия, сурик железный | т | 0.0002 | 40326.1012 | 8.0652
78 | Краски масляные и алкидные густотертые: цинковые МА-011-2Н | т | 0.00021 | 78217.3196 | 16.4256
79 | Краски Э-ВС-17 сухие для внутренних работ | т | 0.001615 | 39962.9846 | 64.5402
80 | Крафт-бумага | м2 | 0.155 | 22.7647 | 3.5285
81 | Крепления для трубопроводов: кронштейны, планки, хомуты | кг | 52.1914 | 46.0173 | 2401.7073
82 | Лак битумный БТ-123 | т | 3e-05 | 41532.666 | 1.246
83 | Лен трепаный | кг | 2.109 | 58.7503 | 123.9044
84 | Лента изоляционная прорезиненная односторонняя ширина 20 мм, толщина 0,25-0,35 мм | кг | 6 | 116.025 | 696.15
85 | Лента стальная горячекатаная с катаной кромкой и разрезанная в рулонах толщиной 3.5 мм, шириной 100-220 мм, сталь полуспокойная марки Ст3пс | т | 0.00544 | 31272.5693 | 170.1228
86 | Листы латунные марки Л85 холоднокатаные толщиной 1 мм, размером 710 x 1410, 800 x 2000 мм | т | 5e-05 | 326718.8197 | 16.3359
87 | Масло минеральное | кг | 0.146 | 62.3441 | 9.1022
88 | Масса корундовая набивная марки МК-90 | т | 7.2e-05 | 60639.5321 | 4.366
89 | Мастика битумная кровельная горячая | т | 0.396 | 26056.2043 | 10318.2569
90 | Мастика герметизирующая бутилкаучуковая Гермабутил-УМ | кг | 0.45 | 125.6164 | 56.5274
91 | Мастика герметизирующая нетвердеющая нетвердеющая Бутэпрол-КС | т | 0.0006501 | 59302.8051 | 38.5528
92 | Мастика герметизирующая нетвердеющая строительная | т | 0.1905 | 39254.8037 | 7478.0401
93 | Мастика Изол | т | 0.000155 | 71280.0242 | 11.0484
94 | Маты минераловатные прошивные без обкладок М-100, толщина 40 мм | м3 | 0.01064 | 2333.4115 | 24.8275
95 | Мешки полиэтиленовые, 60 л | шт. | 645.8 | 3.7961 | 2451.5214
96 | Моющее средство | кг | 9.3192 | 176.0248 | 1640.4103
97 | Мыло | кг | 0.475 | 35.3192 | 16.7766
98 | Набивка сальника водяного насоса с двухслойным оплетением сердечника, квадратная, диаметром 12 мм | т | 0.000122 | 340343.0821 | 41.5219
99 | Накладка резиновая эластичная | шт. | 30 | 65.0216 | 1950.648
100 | Олифа комбинированная К-3 | т | 0.000106 | 36366.5904 | 3.8549
101 | Олифа натуральная | кг | 5.2232 | 107.4451 | 561.2019
102 | Очес льняной | кг | 0.0976 | 58.7503 | 5.734
103 | Пакля пропитанная | кг | 0.141 | 61.4397 | 8.663
104 | Паронит | т | 2.5e-05 | 191386.629 | 4.7847
105 | Паста меловая ПМ-1 | т | 0.021375 | 7450.3996 | 159.2523
106 | Пемза шлаковая (щебень пористый из металлургического шлака), марка 600,фракция от 5 до 10 мм | м3 | 0.00023762 | 713.8096 | 0.16962
107 | Пескосоляная смесь | т | 0.1125 | 45366.9055 | 5103.7769
108 | Пигмент тертый | кг | 0.312 | 162.4469 | 50.6834
109 | Праймер битумный | т | 3e-05 | 55551.2349 | 1.6665
110 | Предохранители плавкие | шт. | 4 | 856.7643 | 3427.0572
111 | Прессшпан листовой, марки А | кг | 0.005 | 183.0815 | 0.91541
112 | Провода монтажные одножильные | 1000 пог. м. | 0.0306 | 2373.24 | 72.6211
113 | Проволока сварочная легированная диаметром 4 мм | т | 0.0001404 | 42258.7088 | 5.9331
114 | Проволока стальная низкоуглеродистая разного назначения оцинкованная диаметром 0,55 мм | т | 4e-05 | 52870.7242 | 2.1148
115 | Прокладки из паронита, толщиной 1 мм, д. 100 мм | 1000 шт. | 0.005 | 17823.8676 | 89.1193
116 | Раствор готовый кладочный цементно-известковый М50 | м3 | 1.65 | 2785.0046 | 4595.2576
117 | Раствор готовый кладочный цементный М100 | м3 | 0.0023 | 2742.9024 | 6.3087
118 | Раствор готовый кладочный цементный М25 | м3 | 0.51 | 2482.8041 | 1266.2301
119 | Раствор готовый отделочный тяжелый, цементный 1:2 | м3 | 0.001 | 3879.2453 | 3.8792
120 | Растворитель - бензин | т | 0.0012501 | 61795.867 | 77.251
121 | Регулятор давления | шт. | 0.25 | 135.9932 | 33.9983
122 | Регулятор расхода | шт. | 0.25 | 15463.6097 | 3865.9024
123 | Резина листовая вулканизованная цветная | кг | 0.8 | 89.2262 | 71.381
124 | Резинотехнические изделия: пластина губчатая из резины АФ-1 | кг | 0.05 | 259.4795 | 12.974
125 | Рубероид подкладочный с пылевидной посыпкой РПП-300а | м2 | 138 | 11.6382 | 1606.0716
126 | Сжим ответвительный | шт. | 1.83 | 15.4343 | 28.2448
127 | Скобы металлические | кг | 0.294 | 37.8777 | 11.136
128 | Сталь конструкционная, марка стали 20-1А, круглая диаметром 20 мм | т | 0.00024 | 174718.8702 | 41.9325
129 | Сталь круглая коррозионно-стойкая и жаростойкая марки 12Х18Н10Т диаметром 16 мм | т | 0.0003 | 176273.2482 | 52.882
130 | Сталь листовая оцинкованная толщиной листа 0,7 мм | т | 0.01038 | 29779.3811 | 309.11
131 | Стекло листовое площадью до 1.0 м2, 1 группы, толщиной 3 мм марки М1 | м2 | 0.68667 | 191.0188 | 131.1662
132 | Сурик железный тертый | т | 1e-05 | 41189.5057 | 0.4119
133 | Сурик свинцовый тертый | т | 0.0002442 | 105713.1145 | 25.8151
134 | Тальк молотый I сорта | т | 0.00033 | 7101.3726 | 2.3435
135 | Ткань мешочная | 10 м2 | 2.3298 | 255.5525 | 595.3862
136 | Толстолистовой горячекатаный прокат в листах с обрезными кромками толщиной 9 - 12 мм, шириной свыше 1400 до 1500 мм, сталь С255 | т | 0.0006 | 27909.6055 | 16.7458
137 | Трубопровод из стальных электросварных труб д. 45 мм | пог. м | 8 | 177.2267 | 1417.8136
138 | Трубопровод из стальных электросварных труб, д. 57 мм | пог. м | 12.2 | 230.6934 | 2814.4595
139 | Трубопроводы канализационные из полиэтиленовых труб высокой плотности с гильзами диаметром 100 мм | пог. м | 9.98 | 115.5133 | 1152.8227
140 | Трубопроводы канализационные из полиэтиленовых труб высокой плотности с гильзами диаметром 50 мм | пог. м | 9.98 | 206.4174 | 2060.0457
141 | Трубы стальные сварные водогазопроводные с резьбой оцинкованные обыкновенные диаметр условного прохода 25 мм, толщина стенки 3.2 мм | пог. м | 0 | 117.6791 | 0
142 | Трубы стальные сварные водогазопроводные с резьбой оцинкованные обыкновенные диаметр условного прохода 32 мм, толщина стенки 3.2 мм | пог. м | 22 | 152.8079 | 3361.7738
143 | Трубы стальные сварные водогазопроводные с резьбой оцинкованные обыкновенные диаметр условного прохода 40 мм, толщина стенки 3.5 мм | пог. м | 10 | 237.9405 | 2379.405
144 | Трубы стальные сварные водогазопроводные с резьбой оцинкованные обыкновенные диаметр условного прохода 50 мм, толщина стенки 3.5 мм | пог. м | 10 | 249.8048 | 2498.048
145 | Трубы стальные сварные водогазопроводные с резьбой оцинкованные обыкновенные диаметр условного прохода 80 мм, толщина стенки 4 мм | пог. м | 12 | 429.1259 | 5149.5108
146 | Трубы стальные сварные водогазопроводные с резьбой оцинкованные обыкновенные, диаметр условного прохода 65 мм, толщина стенки 4 мм | пог. м | 3 | 350.5383 | 1051.6149
147 | Трубы стальные сварные водогазопроводные с резьбой черные обыкновенные (неоцинкованные) диаметр условного прохода 20 мм, толщина стенки 2.8 мм | пог. м | 21 | 50.8249 | 1067.3229
148 | Трубы стальные сварные водогазопроводные с резьбой черные обыкновенные (неоцинкованные) диаметр условного прохода 32 мм, толщина стенки 3.2 мм | пог. м | 12.5 | 95.557 | 1194.4625
149 | Шкурка шлифовальная двухслойная с зернистостью 40-25 | м2 | 0.1154 | 237.0718 | 27.3581
150 | Шпатлевка масленно-клеевая | т | 0.00775 | 13739.1093 | 106.4781
151 | Штапики | пог. м | 4.08 | 85.1445 | 347.3896
152 | Электроды диаметром 5 мм Э42 | т | 0.0005858 | 48488.93 | 28.4048
153 | Электроды диаметром 6 мм Э42 | т | 2e-05 | 46803.771 | 0.93608
ИТОГО: |  |  |  |  | 94340.6866
Специнвентарь
154 | Ведро оцинкованное, 12 л | шт. | 0.16537 | 104.3987 | 17.2639
155 | Веник обыкновенный | шт. | 0.76438 | 77.3976 | 59.1609
156 | Лопата штыковая | шт. | 0.00525 | 250.4831 | 1.315
157 | Метла березовая | шт. | 10.5258 | 66.8423 | 703.5687
158 | Скребок-ледоруб | шт. | 0.00525 | 135.66 | 0.71222
159 | Совок металлический | шт. | 0.06651 | 82.943 | 5.5166
160 | Швабра | шт. | 0.16712 | 51.7412 | 8.6472
161 | Щетка д/пола 280 мм с черенком на резьбе 1,2 м. | шт. | 0.24275 | 200.039 | 48.5595
ИТОГО: |  |  |  |  | 844.7441
Машины/Механизмы
162 | Вышки телескопические 25 м | маш.-час | 27.205 | 949.2588 | 25824.5857
163 | Газонокосилка | маш.-час | 50.6677 | 86.9904 | 4407.6078
164 | Компрессор передвижной с двигателем внутреннего сгорания | маш.-час. | 26.275 | 693.7182 | 18227.4457
165 | Подъемники мачтовые | маш.-час. | 0.465 | 390.5496 | 181.6056
ИТОГО: |  |  |  |  | 48641.2448

## 2 группа благоустройства
Смета расходов. Список работ
№пп | Работа | Измеритель | Кол-во ед. изм. | Перио- дичность в год | Труд. ресурсы, руб. | Матер. ресурсы, руб. | Маш. мех., руб. | Накл. расходы, руб. | Прибыль, руб. | Управл. расходы, руб. | Стоимость, руб. | Стоимость, руб./м2 без НДС в месяц | Стоимость, руб./м2 с НДС в месяц
Средняя 2 группа по 4-м МУП площадь 3193 кв. м
Текущий ремонт конструктивных элементов элементов
1 | Восстановление (ремонт) отмостки | 100 м2 отмостки | 0.25 | 1 | 1032.4579 | 9003.6949 | 0 | 866.2322 | 381.5835 |  | 11283.9685 | 0.2945 | 0.34751 | 2.3582
2 | Восстановление (ремонт) вводов инженерных коммуникаций в подвальные помещения через фундаменты | 100 шт. | 0.01 | 1 | 72.2897 | 81.8451 | 0 | 60.6511 | 7.5175 |  | 222.3033 | 0.0058018 | 0.0068462
3 | Ремонт обыкновенной штукатурки гладких каменных фасадов отдельными местами | 100 м2 отремонтированной поверхности | 0.95 | 1 | 16183.1621 | 7424.5511 | 230.0337 | 13652.7558 | 1312.1676 |  | 38802.6703 | 1.0127 | 1.195
5 | Известковая окраска ранее окрашенных поверхностей стен | 100 м2 окрашенной поверхности | 0.95 | 1 | 1315.9641 | 350.1581 | 0 | 1104.0939 | 96.9576 |  | 2867.1737 | 0.07483 | 0.088299
6 | Простая масляная окраска ранее окрашенных поверхностей | 100 м2 окрашенной поверхности | 0.6 | 1 | 831.1352 | 736.3167 | 0 | 697.3225 | 79.2671 |  | 2344.0415 | 0.061177 | 0.072188
7 | Ремонт гидроизоляции козырьков | 100 кв.м. | 0.03 | 1 | 3936.9564 | 788.9964 | 0 | 3303.1064 | 281.0171 |  | 8310.0763 | 0.21688 | 0.25592
8 | Постановка заплат на покрытия из мягкой кровли | 100 м2 заплаты | 0.7 | 1 | 2908.9733 | 6961.3019 | 0 | 2440.6286 | 430.8816 |  | 12741.7855 | 0.33254 | 0.3924
| ИТОГО : |  |  |  | 26280.9389 | 25346.8641 | 230.0337 | 22124.7905 | 2589.392 | 0 | 76572.0191
Сети теплоснабжения
9 | Смена отдельных участков трубопроводов из стальных водогазопроводных неоцинкованных труб диаметром 20 мм | 100 м трубопровода | 0.21 | 1 | 2129.7041 | 1220.5964 | 0 | 1786.8218 | 179.7993 |  | 5316.9216 | 0.13877 | 0.16374 | 1.0981
10 | Смена отдельных участков трубопроводов из стальных водогазопроводных неоцинкованных труб диаметром 32 мм | 100 м трубопровода | 0.125 | 1 | 1291.8138 | 1714.7342 | 0 | 1083.8318 | 143.1633 |  | 4233.5431 | 0.11049 | 0.13038
11 | Смена отдельных участков трубопроводов из стальных электросварных труб диаметром 40 мм | 100 м трубопровода | 0.08 | 1 | 590.5435 | 1631.0214 | 0 | 495.466 | 95.0961 |  | 2812.1269 | 0.073393 | 0.086604
12 | Смена отдельных участков трубопроводов из стальных электросварных труб диаметром 50 мм | 100 м трубопровода | 0.122 | 1 | 969.8541 | 3139.6013 | 0 | 813.7076 | 172.3107 |  | 5095.4736 | 0.13299 | 0.15692
13 | Восстановление разрушенной тепловой изоляции минераловатными матами | 100 м2 восстановленного участка | 0.16 | 1 | 2199.3117 | 195.1343 | 0 | 1845.2225 | 148.3884 |  | 4388.057 | 0.11452 | 0.13514
14 | Ремонт элеваторного узла с выходным проходом 50 мм | 1 узел | 0.5 | 1 | 863.6628 | 5177.9491 | 0 | 724.6131 | 236.8179 |  | 7003.0429 | 0.18277 | 0.21567
15 | Смена параллельной задвижки, диаметром до 100 мм | 100 задвижек | 0.01 | 1 | 317.9849 | 2611.9962 | 0 | 266.7894 | 111.887 |  | 3308.6574 | 0.086352 | 0.1019
16 | Снятие, прочистка и установка параллельной задвижки диаметром 100 мм | 100 задвижек | 0.01 | 1 | 465.6208 | 76.8724 | 0 | 390.6559 | 32.6602 |  | 965.8093 | 0.025206 | 0.029744
17 | Смена вентиля диаметром до 25 мм | 100 вентилей | 0.12 | 1 | 787.3913 | 1000.2248 | 0 | 660.6213 | 85.6883 |  | 2533.9257 | 0.066132 | 0.078036
| ИТОГО : |  |  |  | 9615.887 | 16768.1301 | 0 | 8067.7292 | 1205.8111 | 0 | 35657.5574
Сети холодного и горячего водоснабжения
19 | Смена отдельных участков трубопроводов водоснабжения из стальных водогазопроводных оцинкованных труб диаметром 32 мм | 100 м трубопроводов | 0.21 | 1 | 2754.5445 | 4158.1388 | 0 | 2311.0629 | 322.8311 |  | 9546.5773 | 0.24915 | 0.294 | 1.1519
20 | Смена отдельных участков трубопроводов водоснабжения из стальных водогазопроводных оцинкованных труб диаметром 40 мм | 100 м трубопроводов | 0.1 | 1 | 1378.6918 | 2651.77 | 0 | 1156.7225 | 181.5515 |  | 5368.7358 | 0.14012 | 0.16534
21 | Смена отдельных участков трубопроводов водоснабжения из стальных водогазопроводных оцинкованных труб диаметром 50 мм | 100 м трубопроводов | 0.1 | 1 | 1532.006 | 2748.4526 | 0 | 1285.353 | 194.8034 |  | 5760.6151 | 0.15034 | 0.17741
22 | Смена отдельных участков трубопроводов водоснабжения из стальных водогазопроводных оцинкованных труб диаметром 80 мм | 100 м трубопроводов | 0.06 | 1 | 1191.0807 | 2704.433 | 0 | 999.3167 | 171.3191 |  | 5066.1496 | 0.13222 | 0.15602
23 | Временная заделка свищей и трещин на внутренних трубопроводах и стояках при диаметре трубопровода до 50 мм | 100 мест | 0.05 | 6 | 1245.0204 | 4077.1048 | 0 | 1044.5721 | 222.8344 |  | 6589.5317 | 0.17198 | 0.20293
24 | Смена вентилей и клапанов обратных муфтовых диаметром до 32 мм | 100 шт. | 0.08 | 1 | 981.9958 | 1301.6336 | 0 | 823.8945 | 108.7633 |  | 3216.2873 | 0.083941 | 0.099051
25 | Смена задвижек диаметром до 100 мм | 100 шт. | 0.005 | 1 | 251.4577 | 1329.2848 | 0 | 210.973 | 62.71 |  | 1854.4255 | 0.048398 | 0.05711
| ИТОГО : |  |  |  | 9334.797 | 18970.8177 | 0 | 7831.8947 | 1264.8128 | 0 | 37402.3222
Сети водоотведения
26 | Смена горизонтальных участков трубопроводов канализации из полиэтиленовых труб высокой плотности диаметром 50 мм | 100 м трубопроводов | 0.1 | 1 | 747.8348 | 2124.4517 | 0 | 627.4334 | 122.4902 |  | 3622.2101 | 0.094535 | 0.11155 | 0.19734
27 | Смена горизонтальных участков трубопроводов канализации из полиэтиленовых труб высокой плотности диаметром 100 мм | 100 м трубопроводов | 0.1 | 1 | 792.6536 | 1233.6976 | 0 | 665.0364 | 94.1986 |  | 2785.5862 | 0.0727 | 0.085786
| ИТОГО : |  |  |  | 1540.4884 | 3358.1493 | 0 | 1292.4698 | 216.6888 | 0 | 6407.7963
Сети электроснабжения
28 | Замена предохранителя | 1 предохранитель | 4 | 1 | 35.8925 | 3427.0572 | 0 | 30.1138 | 122.2572 |  | 3615.3207 | 0.094355 | 0.11134 | 0.21761
29 | Ремонт, замена внутридомовых электрических сетей | 1000 пог.м. | 0.03 | 1 | 672.984 | 897.2745 | 0 | 564.6336 | 74.7212 |  | 2209.6133 | 0.057668 | 0.068048
30 | Ремонт щитков | 1 щит | 4 | 1 | 610.733 | 76.1292 | 0 | 512.405 | 41.9743 |  | 1241.2415 | 0.032395 | 0.038226
| ИТОГО : |  |  |  | 1319.6095 | 4400.4609 | 0 | 1107.1523 | 238.9528 | 0 | 7066.1755
Подготовка МКД к сезонной эксплуатации
31 | Смена стекол на штапиках без замазки | 100 м фальца | 0.04 | 1 | 98.0313 | 575.519 | 0 | 82.2483 | 26.453 |  | 782.2516 | 0.020416 | 0.024091 | 1.426
32 | Осмотр территории вокруг здания и фундамента | 1000 кв.м. общей площади | 3.193 | 2 | 306.3364 | 0 | 0 | 257.0163 | 19.7173 |  | 583.07 | 0.015217 | 0.017957
33 | Осмотр кирпичных и железобетонных стен, фасадов | 1000 кв.м. общей площади | 3.193 | 2 | 2442.8366 | 0 | 0 | 2049.5399 | 157.2332 |  | 4649.6096 | 0.12135 | 0.14319
34 | Осмотр всех элементов рулонных кровель, водостоков | 1000 кв.м. кровли | 0.7 | 2 | 524.7704 | 0 | 0 | 440.2824 | 33.7768 |  | 998.8296 | 0.026068 | 0.03076
35 | Осмотр водопровода, канализации и горячего водоснабжения | 100 квартир | 0.6 | 1 | 4542.642 | 0 | 0 | 3811.2766 | 292.3872 |  | 8646.3058 | 0.22566 | 0.26628
36 | Прочистка канализационного лежака | 100 м канализационного лежака | 0.1 | 4 | 1577.0258 | 289.3373 | 0 | 1323.1247 | 111.6321 |  | 3301.1199 | 0.086155 | 0.10166
38 | Осмотр электросети, арматуры, электрооборудования на лестничных клетках | 100 лестничных площадок | 0.15 | 1 | 170.3491 | 0 | 0 | 142.9229 | 10.9645 |  | 324.2365 | 0.0084622 | 0.0099854
39 | Проверка заземления оболочки электрокабеля | 100 м | 6 | 1 | 1345.968 | 0 | 0 | 1129.2672 | 86.6332 |  | 2561.8684 | 0.066862 | 0.078897
40 | Осмотр устройства системы центрального отопления в чердачных и подвальных помещениях | 1000 м2 осматриваемых помещений | 0.96 | 2 | 969.097 | 0 | 0 | 813.0723 | 62.3759 |  | 1844.5452 | 0.04814 | 0.056806
41 | Регулировка и наладка систем отопления | 1 здание | 1 | 1 | 448.656 | 0 | 0 | 376.4224 | 28.8777 |  | 853.9561 | 0.022287 | 0.026299
42 | Рабочая проверка системы в целом | 100 м трубопровода | 6 | 1 | 2630.9936 | 0 | 0 | 2207.4036 | 169.3439 |  | 5007.741 | 0.1307 | 0.15422
43 | Проверка на прогрев отопительных приборов с регулировкой | 100 м трубопровода | 6 | 1 | 101.8449 | 0 | 0 | 85.4479 | 6.5552 |  | 193.848 | 0.0050592 | 0.0059698
44 | Промывка трубопроводов системы центрального отопления | 10 м трубопровода | 60 | 1 | 6220.8958 | 859.299 | 0 | 5219.3316 | 430.4834 |  | 12730.0099 | 0.33224 | 0.39204
45 | Ликвидация воздушных пробок в стояке системы отопления | 100 стояков | 0.32 | 1 | 2009.9789 | 0 | 0 | 1686.3723 | 129.3723 |  | 3825.7235 | 0.099847 | 0.11782
| ИТОГО : |  |  |  | 23389.4258 | 1724.1553 | 0 | 19623.7282 | 1565.8058 | 0 | 46303.1152
Теплосчетчик
| Ремонт прибора учета | прибор | 1 | 1 | 253.48 | 28413.78 | 0 | 241.31 | 1011.8 |  | 29971.07 | 0.78221 | 0.92301 | 1.0031
46 | Визуальный осмотр прибора учета воды диаметром 50-250 мм и проверка наличия и нарушения пломб | 1 прибор учета | 2 | 1 | 40.379 | 0 | 0 | 33.878 | 2.599 |  | 76.8561 | 0.0020058 | 0.0023669
47 | Составление акта (при нарушении правил эксплуатации прибора) | 1 прибор учета | 1 | 1 | 33.6492 | 0 | 0 | 28.2317 | 2.1658 |  | 64.0467 | 0.0016715 | 0.0019724
48 | Визуальный осмотр и проверка наличия и нарушения пломб | 1 узел учета | 1 | 12 | 242.2742 | 0 | 0 | 203.2681 | 15.594 |  | 461.1363 | 0.012035 | 0.014201
49 | Составление акта (при нарушении правил эксплуатации прибора) | 1 фильтр | 1 | 1 | 33.6492 | 0 | 0 | 28.2317 | 2.1658 |  | 64.0467 | 0.0016715 | 0.0019724
50 | Проверка работоспособности запорной арматуры и очистка фильтра | 1 фильтр | 1 | 1 | 108.5187 | 0 | 0 | 91.0472 | 6.9848 |  | 206.5506 | 0.0053907 | 0.006361
51 | Профилактические работы | 1 узел учета | 1 | 6 | 757.107 | 0 | 0 | 635.2128 | 48.7312 |  | 1441.051 | 0.03761 | 0.044379
52 | Поверка (настройка) тепловычислителя | 1 узел учета | 1 | 1 | 151.141 | 0 | 0 | 126.8073 | 9.7282 |  | 287.6765 | 0.007508 | 0.0088594
| ИТОГО : |  |  |  | 1620.1983 | 28413.78 | 0 | 1387.9867 | 1099.7688 | 0 | 32572.4339
Обслуживание системы вентиляции (ДВК)
37 | Проведение технических осмотров и устранение незначительных неисправностей в системе вентиляции | 1000 м2 площади помещений | 3.193 | 2 | 3008.3731 | 0 | 0 | 2524.025 | 193.6339 |  | 5726.032 | 0.14944 | 0.17634 | 0.17634
| ИТОГО : |  |  |  | 3008.3731 | 0 | 0 | 2524.025 | 193.6339 | 0 | 5726.032
Аварийное обслуживание
53 | Устранение аварии на внутридомовых инженерных сетях при сроке эксплуатации многоквартирного дома от 31 до 50 лет | 1000 м2 общей площади жилых помещений, оборудованных газовыми плитами | 3.193 | 6 | 21338.7363 | 0 | 0 | 17903.1997 | 1373.4678 |  | 40615.4037 | 1.06 | 1.2508 | 1.2508
| ИТОГО : |  |  |  | 21338.7363 | 0 | 0 | 17903.1997 | 1373.4678 | 0 | 40615.4037
Уборка мест общего пользования
54 | Подметание лестничных площадок и маршей нижних трех этажей с предварительным их увлажнением (в доме с лифтами без мусоропроводов) | 100 м2 мест общего пользования | 0.99 | 52 | 6149.5259 | 180.5188 | 0 | 5159.4522 | 402.1324 |  | 11891.6293 | 0.31036 | 0.36622 | 1.1412
55 | Подметание лестничных площадок и маршей выше третьего этажа с предварительным их увлажнением (в доме с лифтами без мусоропроводов) | 100 м2 мест общего пользования | 0.65 | 12 | 813.6377 | 26.7163 | 0 | 682.642 | 53.3049 |  | 1576.3008 | 0.041139 | 0.048545
56 | Мытье лестничных площадок и маршей нижних трех этажей (в доме с лифтами без мусоропроводов) | 100 м2 мест общего пользования | 0.99 | 12 | 1818.8739 | 666.534 | 0 | 1526.0352 | 140.4005 |  | 4151.8436 | 0.10836 | 0.12786
57 | Мытье лестничных площадок и маршей выше третьего этажа (в доме с лифтами без мусоропроводов) | 100 м2 мест общего пользования | 0.65 | 12 | 1023.6087 | 420.7718 | 0 | 858.8077 | 80.6116 |  | 2383.7997 | 0.062214 | 0.073413
58 | Очистка чердаков и подвалов от строительного мусора | 100 кг строительного мусора | 7 | 1 | 8940.9298 | 32.0127 | 0 | 7501.4401 | 576.6034 |  | 17050.986 | 0.44501 | 0.52511
| ИТОГО : |  |  |  | 18746.5758 | 1326.5537 | 0 | 15728.3771 | 1253.0527 | 0 | 37054.5594
Уборка придомовой территории
59 | Подметание в летний период земельного участка с усовершенствованным покрытием 1 класса | 1 000 кв.м. территории | 0.352 | 144 | 4013.2173 | 174.0074 | 0 | 3367.0893 | 264.401 |  | 7818.7151 | 0.20406 | 0.24079 | 2.1577
60 | Подметание в летний период земельного участка с усовершенствованным покрытием 2 класса | 1 000 кв.м. территории | 0.352 | 144 | 5039.1526 | 193.2491 | 0 | 4227.849 | 331.1088 |  | 9791.3595 | 0.25554 | 0.30154
61 | Подметание в летний период земельного участка с усовершенствованным покрытием 3 класса | 1 000 кв.м. территории | 0.158 | 144 | 2708.8531 | 110.5873 | 0 | 2272.7278 | 178.2259 |  | 5270.3941 | 0.13755 | 0.16231
62 | Подметание в летний период земельного участка с неусовершенствованным покрытием 1 класса | 1 000 кв.м. территории | 0.135 | 144 | 2117.7917 | 87.1096 | 0 | 1776.8272 | 139.3605 |  | 4121.0889 | 0.10756 | 0.12692
63 | Подметание в летний период земельного участка с неусовершенствованным покрытием 2 класса | 1 000 кв.м. территории | 0.102 | 144 | 1897.3973 | 81.2096 | 0 | 1591.9163 | 124.9683 |  | 3695.4916 | 0.096448 | 0.11381
64 | Уборка газонов от случайного мусора | 100 000 м2 | 0.023 | 52 | 9136.8239 | 108.9633 | 0 | 7665.7953 | 591.9054 |  | 17503.4879 | 0.45682 | 0.53905
65 | Стрижка газонов | на 100 кв.м. | 8 | 3 | 2638.0973 | 1751.79 | 1565.8272 | 2213.3636 | 285.9177 |  | 8454.9958 | 0.22066 | 0.26038
66 | Формовочная обрезка деревьев | 100 деревьев | 0.005 | 1 | 82.3891 | 0 | 882.8107 | 207.0942 | 41.0303 |  | 1213.3243 | 0.031666 | 0.037366
67 | Сдвижка и подметание снега при отсутствии снегопада на придомовой территории с усовершенствованным покрытием 1 класса | 10 000 кв.м. территории | 0.035 | 15 | 729.1383 | 37.1195 | 0 | 611.7471 | 48.2302 |  | 1426.235 | 0.037223 | 0.043923
68 | Посыпка территории III класса | 100 кв. м | 0.5 | 15 | 126.4864 | 5103.7769 | 0 | 106.1221 | 186.7735 |  | 5523.1588 | 0.14415 | 0.17009
69 | Уборка мусора на контейнерных площадках | на 100 кв.м. | 0.064 | 296 | 2740.3993 | 28.7653 | 0 | 2299.195 | 177.3926 |  | 5245.7521 | 0.13691 | 0.16155
| ИТОГО : |  |  |  | 31229.7463 | 7676.578 | 2448.6379 | 26339.7268 | 2369.3141 | 0 | 70064.0031
Подрядчики
| Вывоз ТБО | [9 empty] | 44160.8136 | 1.1525 | 1.36 | 1.36
Содержание лифтов
| Содержание системы ВДГО | [9 empty] | 4545.9661 | 0.11864 | 0.14 | 0.14
| Дератизация и дезинсекция | [9 empty] | 3247.1186 | 0.084746 | 0.1 | 0.1
| Управление | [9 empty] | 29120.16 | 0.76 | 0.8968 | 0.8968
| ИТОГО: |  |  |  | 147424.7764 | 107985.4891 | 2678.6716 | 123931.0801 | 13370.7007 | 0 | 476515.4761 | 12.4365 | 14.675 | 14.675
12.4365
ИТОГО ПО СМЕТЕ
|  | Трудовые ресурсы, руб.: | 147424.7764 |  |  |  | Накладные расходы, руб.: | 123931.0801
|  | Материальные ресурсы, руб.: | 107985.4891 |  |  |  | Прибыль, руб.: | 13370.7007
|  | Машины/механизмы, руб.: | 2678.6716 |  |  |  | Управленческие расходы, руб.: | 0
[7 empty] | ИТОГО, руб.: | 476515.4761

## 2 группа ресурсы
Смета расходов. Стоимость и количество ресурсов.
№пп | Ресурс | Ед. измерения | Кол-во ед. изм. | Цена, руб. | Стоимость, руб.
Трудовые ресурсы
1 | Асфальтобетонщик 1 разряда | чел.-час | 0.776 | 93.47 | 72.5327
2 | Асфальтобетонщик 2 разряда | чел.-час | 1.552 | 100.9476 | 156.6707
3 | Асфальтобетонщик 3 разряда | чел.-час | 2.328 | 112.164 | 261.1178
4 | Асфальтобетонщик 4 разряда | чел.-час | 0.776 | 126.1845 | 97.9192
5 | Дворник 1 разряда | чел.-час | 749.8432 | 59.53 | 44638.1657
6 | Изолировщик на гидроизоляции 3 разряда | чел.-час | 35.1 | 112.164 | 3936.9564
7 | Изолировщик на термоизоляции 2 разряда | чел.-час | 10.32 | 100.9476 | 1041.7792
8 | Изолировщик на термоизоляции 3 разряда | чел.-час | 10.32 | 112.164 | 1157.5325
9 | Каменщик 3 разряда | чел.-час | 30.093 | 123 | 3701.439
10 | Каменщик 4 разряда | чел.-час | 7.9325 | 126.1845 | 1000.9585
11 | Каменщик 5 разряда | чел.-час | 71.325 | 143.9438 | 10266.7915
12 | Контролер водопроводного хозяйства 3 разряда | чел.-час | 0.6 | 112.164 | 67.2984
13 | Кровельщик по рулонным кровлям и по кровлям из штучных материалов 2 разряда | чел.-час | 23.4 | 100.9476 | 2362.1738
14 | Кровельщик по рулонным кровлям и по кровлям из штучных материалов 3 разряда | чел.-час | 23.4 | 112.164 | 2624.6376
15 | Кровельщик по рулонным кровлям и по кровлям из штучных материалов 4 разряда | чел.-час | 3.92 | 133.87 | 524.7704
16 | Маляр 2 разряда | чел.-час | 10.075 | 100.9476 | 1017.0471
17 | Маляр 3 разряда | чел.-час | 10.075 | 112.164 | 1130.0523
18 | Монтажник санитарно-технических систем и оборудования 4 разряда | чел.-час | 4.06 | 126.1845 | 512.3091
19 | Монтажник санитарно-технических систем и оборудования 5 разряда | чел.-час | 6 | 143.9438 | 863.6628
20 | Наладчик контрольно-измерительных приборов и автоматики 4 разряда | чел.-час | 6 | 126.1845 | 757.107
21 | Наладчик контрольно-измерительных приборов и автоматики 5 разряда | чел.-час | 1.05 | 143.9438 | 151.141
22 | Подсобный рабочий 1 разряда | чел.-час | 0.776 | 93.47 | 72.5327
23 | Рабочий зеленого хозяйства 3 разряда | чел.-час | 66.2059 | 112.164 | 7425.9141
24 | Рабочий зеленого хозяйства 4 разряда | чел.-час | 0.305 | 126.1845 | 38.4863
25 | Рабочий зеленого хозяйства 5 разряда | чел.-час | 0.305 | 143.9438 | 43.9029
26 | Рабочий по комплексному обслуживанию и ремонту зданий 2 разряда | чел.-час | 177.6845 | 100.9476 | 17936.8272
27 | Рабочий по комплексному обслуживанию и ремонту зданий 3 разряда | чел.-час | 0.6445 | 112.164 | 72.2897
28 | Слесарь по эксплуатации и ремонту газового оборудования 4 разряда | чел.-час | 56.2309 | 0.01 | 0.56231
29 | Слесарь-ремонтник 3 разряда | чел.-час | 40.1116 | 112.164 | 4499.0775
30 | Слесарь-сантехник 2 разряда | чел.-час | 68.792 | 100.9476 | 6944.3873
31 | Слесарь-сантехник 3 разряда | чел.-час | 100.0067 | 112.164 | 11217.1478
32 | Слесарь-сантехник 4 разряда | чел.-час | 250.22 | 126.1845 | 31573.8906
33 | Слесарь-сантехник 5 разряда | чел.-час | 32.3117 | 143.9438 | 4651.0641
34 | Слесарь-сантехник 6 разряда | чел.-час | 26.2967 | 168.246 | 4424.309
35 | Стекольщик 2 разряда | чел.-час | 0.46 | 100.9476 | 46.4359
36 | Стекольщик 3 разряда | чел.-час | 0.46 | 112.164 | 51.5954
37 | Штукатур 2 разряда | чел.-час | 56.25 | 100.9476 | 5678.3025
38 | Штукатур 4 разряда | чел.-час | 56.25 | 126.1845 | 7097.8781
39 | Электрогазосварщик 4 разряда | чел.-час | 6.87 | 126.1845 | 866.8875
40 | Электрогазосварщик 5 разряда | чел.-час./смену | 56.2309 | 143.9438 | 8094.0923
41 | Электромонтер по ремонту и обслуживанию электрооборудования 3 разряда | чел.-час | 18.32 | 112.164 | 2054.8445
42 | Электромонтер по ремонту и обслуживанию электрооборудования 4 разряда | чел.-час | 62.6909 | 126.1845 | 7910.6224
ИТОГО: |  |  |  |  | 197043.1127
Материальные ресурсы
43 | Арматура муфтовая неоцинкованная к трубопроводам диаметром 20 мм | шт. | 4.62 | 15.7675 | 72.8458
44 | Арматура муфтовая неоцинкованная к трубопроводам диаметром 32 мм | шт. | 2.75 | 24.5259 | 67.4462
45 | Арматура муфтовая оцинкованная к трубопроводам диаметром 25 мм | шт. | 0 | 30.464 | 0
46 | Арматура муфтовая оцинкованная к трубопроводам диаметром 32 мм | шт. | 4.84 | 41.1621 | 199.2246
47 | Асфальт литой (жесткий) для покрытий тротуаров | т | 2.124 | 2678.7495 | 5689.6639
48 | Ацетилен газообразный технический | м3 | 0.20184 | 386.0003 | 77.9103
49 | Ацетон технический, сорт первый | т | 5e-05 | 57049.6591 | 2.8525
50 | Белила | т | 0.00252 | 47629.7857 | 120.0271
51 | Бензин авиационный Б-70 | т | 0.054046 | 53278.0612 | 2879.4448
52 | Битумы нефтяные строительные марки БН-90/10 | т | 0.00512 | 14199.3775 | 72.7008
53 | Болты с гайками и шайбами для санитарно-технических работ диаметром 20-22 мм | т | 0.00105 | 58783.7271 | 61.7229
54 | Болты с гайками и шайбами для санитарно-технических работ, диаметром 16 мм | т | 0.00324 | 64294.6409 | 208.3146
55 | Болты с гайками и шайбами строительные | т | 0.011105 | 83700.792 | 929.4973
56 | Вентили проходные муфтовые 15КЧ18Р для воды, давлением 1.6 Мпа (16 кгс/см2) диаметром 20 мм | шт. | 12 | 81.9672 | 983.6064
57 | Вентиль обратный муфтовый диаметром до 32 мм | шт. | 8 | 160.5429 | 1284.3432
58 | Ветошь | кг | 0.581 | 20.7417 | 12.0509
59 | Вода водопроводная | м3 | 52.6337 | 28.6433 | 1507.6042
60 | Втулки изолирующие текстолитовые | 1000 шт. | 0.00366 | 26752.7708 | 97.9151
61 | Гвозди толевые круглые 3,0х40 мм | т | 0.00024 | 37276.274 | 8.9463
62 | Герметик У-30М | кг | 0.209 | 317.9442 | 66.4503
63 | Гидроизол | м2 | 5.31 | 37.9967 | 201.7625
64 | Горячекатаная арматурная сталь гладкая класса А-I диаметром 8 мм | т | 0.0017499 | 22783.5853 | 39.869
65 | Дрова разделанные длиной 1,5 - 2 м: ель, кедр, пихта, осина, липа | м3 | 0.00036 | 1071.0595 | 0.38558
66 | Дюбели с калиброванной головкой (в обоймах) с цинковым хроматированным покрытием 2.5х48.5 мм | т | 0.00070075 | 79242.7664 | 55.5294
67 | Дюбели с калиброванной головкой (в обоймах) с цинковым хроматированным покрытием 3х78.5 мм | т | 8.4e-05 | 78337.7 | 6.5804
68 | Задвижка параллельная фланцевая с шпинделем, для воды и давлением 1 Мпа (10 кгс/см230Ч6БР) диаметром 100 мм | шт. | 1.5 | 2499.476 | 3749.214
69 | Известь строительная негашеная комовая, сорт I | т | 0.00361 | 2550.4556 | 9.2071
70 | Известь строительная негашеная хлорная марки А | кг | 0.00273 | 12.4593 | 0.034014
71 | Изделия резиновые технические морозостойкие | кг | 0.408 | 237.6549 | 96.9632
72 | Изол | м2 | 0.03 | 43.435 | 1.303
73 | Карбид кальция для кусков 2/25 | т | 0.00036 | 50747.5381 | 18.2691
74 | Керосин для технических целей марок КТ-1, КТ-2 | т | 0.0029301 | 52734.8381 | 154.5183
75 | Кислород технический газообразный | м3 | 0.2211 | 61.7729 | 13.658
76 | Кольцо уплотнительное (хомут) | шт. | 30 | 39.9126 | 1197.378
77 | Краски масляные земляные МА-0115: мумия, сурик железный | т | 0.0002 | 40326.1012 | 8.0652
78 | Краски масляные и алкидные густотертые: цинковые МА-011-2Н | т | 0.00021 | 78217.3196 | 16.4256
79 | Краски Э-ВС-17 сухие для внутренних работ | т | 0.001615 | 39962.9846 | 64.5402
80 | Крафт-бумага | м2 | 0.155 | 22.7647 | 3.5285
81 | Крепления для трубопроводов: кронштейны, планки, хомуты | кг | 52.1914 | 46.0173 | 2401.7073
82 | Лак битумный БТ-123 | т | 3e-05 | 41532.666 | 1.246
83 | Лен трепаный | кг | 2.109 | 58.7503 | 123.9044
84 | Лента изоляционная прорезиненная односторонняя ширина 20 мм, толщина 0,25-0,35 мм | кг | 6 | 116.025 | 696.15
85 | Лента стальная горячекатаная с катаной кромкой и разрезанная в рулонах толщиной 3.5 мм, шириной 100-220 мм, сталь полуспокойная марки Ст3пс | т | 0.00544 | 31272.5693 | 170.1228
86 | Листы латунные марки Л85 холоднокатаные толщиной 1 мм, размером 710 x 1410, 800 x 2000 мм | т | 5e-05 | 326718.8197 | 16.3359
87 | Масло минеральное | кг | 0.146 | 62.3441 | 9.1022
88 | Масса корундовая набивная марки МК-90 | т | 7.2e-05 | 60639.5321 | 4.366
89 | Мастика битумная кровельная горячая | т | 0.396 | 26056.2043 | 10318.2569
90 | Мастика герметизирующая бутилкаучуковая Гермабутил-УМ | кг | 0.45 | 125.6164 | 56.5274
91 | Мастика герметизирующая нетвердеющая нетвердеющая Бутэпрол-КС | т | 0.0006501 | 59302.8051 | 38.5528
92 | Мастика герметизирующая нетвердеющая строительная | т | 0.1905 | 39254.8037 | 7478.0401
93 | Мастика Изол | т | 0.000155 | 71280.0242 | 11.0484
94 | Маты минераловатные прошивные без обкладок М-100, толщина 40 мм | м3 | 0.01064 | 2333.4115 | 24.8275
95 | Мешки полиэтиленовые, 60 л | шт. | 645.8 | 3.7961 | 2451.5214
96 | Моющее средство | кг | 9.3192 | 176.0248 | 1640.4103
97 | Мыло | кг | 0.475 | 35.3192 | 16.7766
98 | Набивка сальника водяного насоса с двухслойным оплетением сердечника, квадратная, диаметром 12 мм | т | 0.000122 | 340343.0821 | 41.5219
99 | Накладка резиновая эластичная | шт. | 30 | 65.0216 | 1950.648
100 | Олифа комбинированная К-3 | т | 0.000106 | 36366.5904 | 3.8549
101 | Олифа натуральная | кг | 5.2232 | 107.4451 | 561.2019
102 | Очес льняной | кг | 0.0976 | 58.7503 | 5.734
103 | Пакля пропитанная | кг | 0.141 | 61.4397 | 8.663
104 | Паронит | т | 2.5e-05 | 191386.629 | 4.7847
105 | Паста меловая ПМ-1 | т | 0.021375 | 7450.3996 | 159.2523
106 | Пемза шлаковая (щебень пористый из металлургического шлака), марка 600,фракция от 5 до 10 мм | м3 | 0.00023762 | 713.8096 | 0.16962
107 | Пескосоляная смесь | т | 0.1125 | 45366.9055 | 5103.7769
108 | Пигмент тертый | кг | 0.312 | 162.4469 | 50.6834
109 | Праймер битумный | т | 3e-05 | 55551.2349 | 1.6665
110 | Предохранители плавкие | шт. | 4 | 856.7643 | 3427.0572
111 | Прессшпан листовой, марки А | кг | 0.005 | 183.0815 | 0.91541
112 | Провода монтажные одножильные | 1000 пог. м. | 0.0306 | 2373.24 | 72.6211
113 | Проволока сварочная легированная диаметром 4 мм | т | 0.0001404 | 42258.7088 | 5.9331
114 | Проволока стальная низкоуглеродистая разного назначения оцинкованная диаметром 0,55 мм | т | 4e-05 | 52870.7242 | 2.1148
115 | Прокладки из паронита, толщиной 1 мм, д. 100 мм | 1000 шт. | 0.005 | 17823.8676 | 89.1193
116 | Раствор готовый кладочный цементно-известковый М50 | м3 | 1.65 | 2785.0046 | 4595.2576
117 | Раствор готовый кладочный цементный М100 | м3 | 0.0023 | 2742.9024 | 6.3087
118 | Раствор готовый кладочный цементный М25 | м3 | 0.51 | 2482.8041 | 1266.2301
119 | Раствор готовый отделочный тяжелый, цементный 1:2 | м3 | 0.001 | 3879.2453 | 3.8792
120 | Растворитель - бензин | т | 0.0012501 | 61795.867 | 77.251
121 | Регулятор давления | шт. | 0.25 | 135.9932 | 33.9983
122 | Регулятор расхода | шт. | 0.25 | 15463.6097 | 3865.9024
123 | Резина листовая вулканизованная цветная | кг | 0.8 | 89.2262 | 71.381
124 | Резинотехнические изделия: пластина губчатая из резины АФ-1 | кг | 0.05 | 259.4795 | 12.974
125 | Рубероид подкладочный с пылевидной посыпкой РПП-300а | м2 | 138 | 11.6382 | 1606.0716
126 | Сжим ответвительный | шт. | 1.83 | 15.4343 | 28.2448
127 | Скобы металлические | кг | 0.294 | 37.8777 | 11.136
128 | Сталь конструкционная, марка стали 20-1А, круглая диаметром 20 мм | т | 0.00024 | 174718.8702 | 41.9325
129 | Сталь круглая коррозионно-стойкая и жаростойкая марки 12Х18Н10Т диаметром 16 мм | т | 0.0003 | 176273.2482 | 52.882
130 | Сталь листовая оцинкованная толщиной листа 0,7 мм | т | 0.01038 | 29779.3811 | 309.11
131 | Стекло листовое площадью до 1.0 м2, 1 группы, толщиной 3 мм марки М1 | м2 | 0.68667 | 191.0188 | 131.1662
132 | Сурик железный тертый | т | 1e-05 | 41189.5057 | 0.4119
133 | Сурик свинцовый тертый | т | 0.0002442 | 105713.1145 | 25.8151
134 | Тальк молотый I сорта | т | 0.00033 | 7101.3726 | 2.3435
135 | Ткань мешочная | 10 м2 | 2.3298 | 255.5525 | 595.3862
136 | Толстолистовой горячекатаный прокат в листах с обрезными кромками толщиной 9 - 12 мм, шириной свыше 1400 до 1500 мм, сталь С255 | т | 0.0006 | 27909.6055 | 16.7458
137 | Трубопровод из стальных электросварных труб д. 45 мм | пог. м | 8 | 177.2267 | 1417.8136
138 | Трубопровод из стальных электросварных труб, д. 57 мм | пог. м | 12.2 | 230.6934 | 2814.4595
139 | Трубопроводы канализационные из полиэтиленовых труб высокой плотности с гильзами диаметром 100 мм | пог. м | 9.98 | 115.5133 | 1152.8227
140 | Трубопроводы канализационные из полиэтиленовых труб высокой плотности с гильзами диаметром 50 мм | пог. м | 9.98 | 206.4174 | 2060.0457
141 | Трубы стальные сварные водогазопроводные с резьбой оцинкованные обыкновенные диаметр условного прохода 25 мм, толщина стенки 3.2 мм | пог. м | 0 | 117.6791 | 0
142 | Трубы стальные сварные водогазопроводные с резьбой оцинкованные обыкновенные диаметр условного прохода 32 мм, толщина стенки 3.2 мм | пог. м | 22 | 152.8079 | 3361.7738
143 | Трубы стальные сварные водогазопроводные с резьбой оцинкованные обыкновенные диаметр условного прохода 40 мм, толщина стенки 3.5 мм | пог. м | 10 | 237.9405 | 2379.405
144 | Трубы стальные сварные водогазопроводные с резьбой оцинкованные обыкновенные диаметр условного прохода 50 мм, толщина стенки 3.5 мм | пог. м | 10 | 249.8048 | 2498.048
145 | Трубы стальные сварные водогазопроводные с резьбой оцинкованные обыкновенные диаметр условного прохода 80 мм, толщина стенки 4 мм | пог. м | 12 | 429.1259 | 5149.5108
146 | Трубы стальные сварные водогазопроводные с резьбой оцинкованные обыкновенные, диаметр условного прохода 65 мм, толщина стенки 4 мм | пог. м | 3 | 350.5383 | 1051.6149
147 | Трубы стальные сварные водогазопроводные с резьбой черные обыкновенные (неоцинкованные) диаметр условного прохода 20 мм, толщина стенки 2.8 мм | пог. м | 21 | 50.8249 | 1067.3229
148 | Трубы стальные сварные водогазопроводные с резьбой черные обыкновенные (неоцинкованные) диаметр условного прохода 32 мм, толщина стенки 3.2 мм | пог. м | 12.5 | 95.557 | 1194.4625
149 | Шкурка шлифовальная двухслойная с зернистостью 40-25 | м2 | 0.1154 | 237.0718 | 27.3581
150 | Шпатлевка масленно-клеевая | т | 0.00775 | 13739.1093 | 106.4781
151 | Штапики | пог. м | 4.08 | 85.1445 | 347.3896
152 | Электроды диаметром 5 мм Э42 | т | 0.0005858 | 48488.93 | 28.4048
153 | Электроды диаметром 6 мм Э42 | т | 2e-05 | 46803.771 | 0.93608
ИТОГО: |  |  |  |  | 94340.6866
Специнвентарь
154 | Ведро оцинкованное, 12 л | шт. | 0.16537 | 104.3987 | 17.2639
155 | Веник обыкновенный | шт. | 0.76438 | 77.3976 | 59.1609
156 | Лопата штыковая | шт. | 0.00525 | 250.4831 | 1.315
157 | Метла березовая | шт. | 10.5258 | 66.8423 | 703.5687
158 | Скребок-ледоруб | шт. | 0.00525 | 135.66 | 0.71222
159 | Совок металлический | шт. | 0.06651 | 82.943 | 5.5166
160 | Швабра | шт. | 0.16712 | 51.7412 | 8.6472
161 | Щетка д/пола 280 мм с черенком на резьбе 1,2 м. | шт. | 0.24275 | 200.039 | 48.5595
ИТОГО: |  |  |  |  | 844.7441
Машины/Механизмы
162 | Вышки телескопические 25 м | маш.-час | 27.205 | 949.2588 | 25824.5857
163 | Газонокосилка | маш.-час | 50.6677 | 86.9904 | 4407.6078
164 | Компрессор передвижной с двигателем внутреннего сгорания | маш.-час. | 26.275 | 693.7182 | 18227.4457
165 | Подъемники мачтовые | маш.-час. | 0.465 | 390.5496 | 181.6056
ИТОГО: |  |  |  |  | 48641.2448

## 3 группаа благоустройства
Смета расходов. Список работ
№пп | Работа | Измеритель | Кол-во ед. изм. | Перио- дичность в год | Труд. ресурсы, руб. | Матер. ресурсы, руб. | Маш. мех., руб. | Накл. расходы, руб. | Прибыль, руб. | Управл. расходы, руб. | Стоимость, руб. | Стоимость, руб./м2 без НДС в месяц | Стоимость, руб./м2 с НДС в месяц
Средняя 3 группа по 4-м МУП площадь 580 м2
Текущий ремонт конструктивных элементов элементов
1 | Восстановление (ремонт) отмостки | 100 м2 отмостки | 0.05 | 1 | 206.4916 | 1800.739 | 0 | 173.2464 | 76.3167 |  | 2256.7937 | 0.32425 | 0.38262 | 1.4063
3 | Ремонт обыкновенной штукатурки гладких каменных фасадов отдельными местами | 100 м2 отремонтированной поверхности | 0.1 | 1 | 1703.4908 | 781.5317 | 24.2141 | 1437.1322 | 138.1229 |  | 4084.4916 | 0.58685 | 0.69249
5 | Известковая окраска ранее окрашенных поверхностей стен | 100 м2 окрашенной поверхности | 0.1 | 1 | 138.5225 | 36.8587 | 0 | 116.2204 | 10.2061 |  | 301.8078 | 0.043363 | 0.051169
6 | Простая масляная окраска ранее окрашенных поверхностей | 100 м2 окрашенной поверхности | 0.05 | 1 | 69.2613 | 61.3597 | 0 | 58.1102 | 6.6056 |  | 195.3368 | 0.028066 | 0.033117
8 | Ремонт покрытия шиферной кровли | 100 м2 заплаты | 0.08 | 1 | 332.4541 | 795.5774 | 0 | 278.929 | 49.2436 |  | 1456.2041 | 0.20922 | 0.24689
| ИТОГО : |  |  |  | 2450.2202 | 3476.0665 | 24.2141 | 2063.6382 | 280.4949 | 0 | 8294.6339
Сети холодного водоснабжения
19 | Смена отдельных участков трубопроводов водоснабжения из стальных водогазопроводных оцинкованных труб диаметром 32 мм | 100 м трубопроводов | 0.05 | 1 | 655.8439 | 990.033 | 0 | 550.2531 | 76.8646 |  | 2272.9946 | 0.32658 | 0.38536 | 0.90863
20 | Смена отдельных участков трубопроводов водоснабжения из стальных водогазопроводных оцинкованных труб диаметром 40 мм | 100 м трубопроводов | 0.05 | 1 | 689.3459 | 1325.885 | 0 | 578.3612 | 90.7757 |  | 2684.3679 | 0.38569 | 0.45511
24 | Смена вентилей и клапанов обратных муфтовых диаметром до 32 мм | 100 шт. | 0.01 | 1 | 122.7495 | 162.7042 | 0 | 102.9868 | 13.5954 |  | 402.0359 | 0.057764 | 0.068161
| ИТОГО : |  |  |  | 1467.9393 | 2478.6223 | 0 | 1231.6011 | 181.2357 | 0 | 5359.3984
Сети водоотведения
26 | Смена горизонтальных участков трубопроводов канализации из полиэтиленовых труб высокой плотности диаметром 50 мм | 100 м трубопроводов | 0.05 | 1 | 373.9174 | 1062.2259 | 0 | 313.7167 | 61.2451 |  | 1811.105 | 0.26022 | 0.30706 | 0.54319
27 | Смена горизонтальных участков трубопроводов канализации из полиэтиленовых труб высокой плотности диаметром 100 мм | 100 м трубопроводов | 0.05 | 1 | 396.3268 | 616.8488 | 0 | 332.5182 | 47.0993 |  | 1392.7931 | 0.20011 | 0.23613
| ИТОГО : |  |  |  | 770.2442 | 1679.0747 | 0 | 646.2349 | 108.3444 | 0 | 3203.8981
Сети электроснабжения
28 | Замена предохранителя | 1 предохранитель | 2 | 1 | 17.9462 | 1713.5286 | 0 | 15.0569 | 61.1286 |  | 1807.6603 | 0.25972 | 0.30647 | 0.54639
29 | Ремонт, замена внутридомовых электрических сетей | 1000 пог.м. | 0.015 | 1 | 336.492 | 448.6373 | 0 | 282.3168 | 37.3606 |  | 1104.8067 | 0.15874 | 0.18731
30 | Ремонт щитков | 1 щит | 1 | 1 | 152.6832 | 19.0323 | 0 | 128.1012 | 10.4936 |  | 310.3104 | 0.044585 | 0.05261
| ИТОГО : |  |  |  | 507.1215 | 2181.1981 | 0 | 425.4749 | 108.9828 | 0 | 3222.7774
Подготовка МКД к сезонной эксплуатации
31 | Смена стекол на штапиках без замазки | 100 м фальца | 0.04 | 1 | 98.0313 | 575.519 | 0 | 82.2483 | 26.453 |  | 782.2516 | 0.11239 | 0.13262 | 0.82453
32 | Осмотр территории вокруг здания и фундамента | 1000 кв.м. общей площади | 0.58 | 2 | 55.6452 | 0 | 0 | 46.6863 | 3.5816 |  | 105.9131 | 0.015217 | 0.017957
33 | Осмотр кирпичных и железобетонных стен, фасадов | 1000 кв.м. общей площади | 0.58 | 2 | 443.7348 | 0 | 0 | 372.2935 | 28.561 |  | 844.5893 | 0.12135 | 0.14319
34 | Осмотр всех элементов рулонных кровель, водостоков | 1000 кв.м. кровли | 0.3 | 2 | 224.9016 | 0 | 0 | 188.6924 | 14.4758 |  | 428.0698 | 0.061504 | 0.072575
35 | Осмотр водопровода, канализации и горячего водоснабжения | 100 квартир | 0.073 | 1 | 552.6881 | 0 | 0 | 463.7053 | 35.5738 |  | 1051.9672 | 0.15114 | 0.17835
36 | Прочистка канализационного лежака | 100 м канализационного лежака | 0.1 | 2 | 788.5129 | 144.6687 | 0 | 661.5623 | 55.816 |  | 1650.56 | 0.23715 | 0.27984
| ИТОГО : |  |  |  | 2163.514 | 720.1877 | 0 | 1815.1882 | 164.4611 | 0 | 4863.351
Обслуживание системы вентиляции (ДВК)
37 | Проведение технических осмотров и устранение незначительных неисправностей в системе вентиляции | 1000 м2 площади помещений | 0.58 | 2 | 546.463 | 0 | 0 | 458.4825 | 35.1731 |  | 1040.1186 | 0.14944 | 0.17634 | 0.17634
| ИТОГО : |  |  |  | 546.463 | 0 | 0 | 458.4825 | 35.1731 | 0 | 1040.1186
Аварийное обслуживание
53 | Устранение аварии на внутридомовых инженерных сетях при сроке эксплуатации многоквартирного дома от 31 до 50 лет | 1000 м2 общей площади жилых помещений, оборудованных газовыми плитами | 0.58 | 3 | 1938.0625 | 0 | 0 | 1626.0344 | 124.7434 |  | 3688.8403 | 0.53001 | 0.62541 | 0.62541
| ИТОГО : |  |  |  | 1938.0625 | 0 | 0 | 1626.0344 | 124.7434 | 0 | 3688.8403
Уборка мест общего пользования
54 | Подметание лестничных площадок и маршей нижних трех этажей с предварительным их увлажнением (в доме с лифтами без мусоропроводов) | 100 м2 мест общего пользования | 0.25 | 52 | 1552.9106 | 45.5856 | 0 | 1302.892 | 101.5486 |  | 3002.9367 | 0.43146 | 0.50912 | 1.3064
55 | Подметание лестничных площадок и маршей выше третьего этажа с предварительным их увлажнением (в доме с лифтами без мусоропроводов) | 100 м2 мест общего пользования | 0.2 | 12 | 250.35 | 8.2204 | 0 | 210.0437 | 16.4015 |  | 485.0156 | 0.069686 | 0.08223
56 | Мытье лестничных площадок и маршей нижних трех этажей (в доме с лифтами без мусоропроводов) | 100 м2 мест общего пользования | 0.25 | 12 | 459.3116 | 168.3167 | 0 | 385.3624 | 35.4547 |  | 1048.4453 | 0.15064 | 0.17775
57 | Мытье лестничных площадок и маршей выше третьего этажа (в доме с лифтами без мусоропроводов) | 100 м2 мест общего пользования | 0.2 | 12 | 314.9565 | 129.4682 | 0 | 264.2485 | 24.8036 |  | 733.4768 | 0.10538 | 0.12435
58 | Очистка чердаков и подвалов от строительного мусора | 100 кг строительного мусора | 1 | 1 | 1277.2757 | 4.5732 | 0 | 1071.6343 | 82.3719 |  | 2435.8551 | 0.34998 | 0.41298
| ИТОГО : |  |  |  | 3854.8044 | 356.1641 | 0 | 3234.1809 | 260.5802 | 0 | 7705.7296
Уборка придомовой территории
59 | Подметание в летний период земельного участка с усовершенствованным покрытием 1 класса | 1 000 кв.м. территории | 0.07 | 144 | 798.083 | 34.6038 | 0 | 669.5916 | 52.5797 |  | 1554.8581 | 0.2234 | 0.26361 | 3.7993
60 | Подметание в летний период земельного участка с усовершенствованным покрытием 2 класса | 1 000 кв.м. территории | 0.07 | 144 | 1002.1042 | 38.4302 | 0 | 840.7654 | 65.8455 |  | 1947.1454 | 0.27976 | 0.33012
61 | Подметание в летний период земельного участка с усовершенствованным покрытием 3 класса | 1 000 кв.м. территории | 0.04 | 144 | 685.7856 | 27.9968 | 0 | 575.3741 | 45.1205 |  | 1334.277 | 0.19171 | 0.22621
62 | Подметание в летний период земельного участка с неусовершенствованным покрытием 1 класса | 1 000 кв.м. территории | 0.03 | 144 | 470.6204 | 19.3577 | 0 | 394.8505 | 30.969 |  | 915.7975 | 0.13158 | 0.15526
63 | Подметание в летний период земельного участка с неусовершенствованным покрытием 2 класса | 1 000 кв.м. территории | 0.02 | 144 | 372.0387 | 15.9235 | 0 | 312.1405 | 24.5036 |  | 724.6062 | 0.10411 | 0.12285
64 | Уборка газонов от случайного мусора | 100 000 м2 | 0.0023 | 52 | 913.6824 | 10.8963 | 0 | 766.5795 | 59.1905 |  | 1750.3488 | 0.25149 | 0.29675
65 | Стрижка газонов | на 100 кв.м. | 2.3 | 3 | 758.453 | 503.6396 | 450.1753 | 636.342 | 82.2013 |  | 2430.8113 | 0.34925 | 0.41212
66 | Формовочная обрезка деревьев | 100 деревьев | 0.005 | 1 | 82.3891 | 0 | 882.8107 | 207.0942 | 41.0303 |  | 1213.3243 | 0.17433 | 0.20571
67 | Сдвижка и подметание снега при отсутствии снегопада на придомовой территории с усовершенствованным покрытием 1 класса | 10 000 кв.м. территории | 0.035 | 15 | 729.1383 | 37.1195 | 0 | 611.7471 | 48.2302 |  | 1426.235 | 0.20492 | 0.2418
68 | Посыпка территории III класса | 100 кв. м | 0.35 | 15 | 88.5405 | 3572.6438 | 0 | 74.2854 | 130.7414 |  | 3866.2111 | 0.55549 | 0.65548
69 | Уборка мусора на контейнерных площадках | на 100 кв.м. | 0.064 | 296 | 2740.3993 | 28.7653 | 0 | 2299.195 | 177.3926 |  | 5245.7521 | 0.7537 | 0.88937
| ИТОГО : |  |  |  | 8641.2344 | 4289.3764 | 1332.986 | 7387.9653 | 757.8047 | 0 | 22409.3668
Подрядчики
| Вывоз ТБО | [9 empty] | 8021.6949 | 1.1525 | 1.36 | 1.36
| Содержание системы ВДГО | [9 empty] | 825.7627 | 0.11864 | 0.14 | 0.14
| Дератизация и дезинсекция | [9 empty] | 589.8305 | 0.084746 | 0.1 | 0.1
| Управление | [9 empty] | 5220 | 0.75 | 0.885 | 0.885
| ИТОГО: |  |  |  | 22339.6035 | 15180.6898 | 1357.2001 | 18888.8005 | 2021.8203 | 0 | 74445.4023 | 10.6962 | 12.6215 | 12.6215
[10 empty] | 0 | 10.6962
ИТОГО ПО СМЕТЕ
|  | Трудовые ресурсы, руб.: | 22339.6035 |  |  |  | Накладные расходы, руб.: | 18888.8005
|  | Материальные ресурсы, руб.: | 15180.6898 |  |  |  | Прибыль, руб.: | 2021.8203
|  | Машины/механизмы, руб.: | 1357.2001 |  |  |  | Управленческие расходы, руб.: | 0
[7 empty] | ИТОГО, руб.: | 74445.4023

## 3 группа благоустройства ресурс
Смета расходов. Стоимость и количество ресурсов.
№пп | Ресурс | Ед. измерения | Кол-во ед. изм. | Цена, руб. | Стоимость, руб.
Трудовые ресурсы
1 | Асфальтобетонщик 1 разряда | чел.-час | 0.776 | 93.47 | 72.5327
2 | Асфальтобетонщик 2 разряда | чел.-час | 1.552 | 100.9476 | 156.6707
3 | Асфальтобетонщик 3 разряда | чел.-час | 2.328 | 112.164 | 261.1178
4 | Асфальтобетонщик 4 разряда | чел.-час | 0.776 | 126.1845 | 97.9192
5 | Дворник 1 разряда | чел.-час | 749.8432 | 59.53 | 44638.1657
6 | Изолировщик на гидроизоляции 3 разряда | чел.-час | 35.1 | 112.164 | 3936.9564
7 | Изолировщик на термоизоляции 2 разряда | чел.-час | 10.32 | 100.9476 | 1041.7792
8 | Изолировщик на термоизоляции 3 разряда | чел.-час | 10.32 | 112.164 | 1157.5325
9 | Каменщик 3 разряда | чел.-час | 30.093 | 123 | 3701.439
10 | Каменщик 4 разряда | чел.-час | 7.9325 | 126.1845 | 1000.9585
11 | Каменщик 5 разряда | чел.-час | 71.325 | 143.9438 | 10266.7915
12 | Контролер водопроводного хозяйства 3 разряда | чел.-час | 0.6 | 112.164 | 67.2984
13 | Кровельщик по рулонным кровлям и по кровлям из штучных материалов 2 разряда | чел.-час | 23.4 | 100.9476 | 2362.1738
14 | Кровельщик по рулонным кровлям и по кровлям из штучных материалов 3 разряда | чел.-час | 23.4 | 112.164 | 2624.6376
15 | Кровельщик по рулонным кровлям и по кровлям из штучных материалов 4 разряда | чел.-час | 3.92 | 133.87 | 524.7704
16 | Маляр 2 разряда | чел.-час | 10.075 | 100.9476 | 1017.0471
17 | Маляр 3 разряда | чел.-час | 10.075 | 112.164 | 1130.0523
18 | Монтажник санитарно-технических систем и оборудования 4 разряда | чел.-час | 4.06 | 126.1845 | 512.3091
19 | Монтажник санитарно-технических систем и оборудования 5 разряда | чел.-час | 6 | 143.9438 | 863.6628
20 | Наладчик контрольно-измерительных приборов и автоматики 4 разряда | чел.-час | 6 | 126.1845 | 757.107
21 | Наладчик контрольно-измерительных приборов и автоматики 5 разряда | чел.-час | 1.05 | 143.9438 | 151.141
22 | Подсобный рабочий 1 разряда | чел.-час | 0.776 | 93.47 | 72.5327
23 | Рабочий зеленого хозяйства 3 разряда | чел.-час | 66.2059 | 112.164 | 7425.9141
24 | Рабочий зеленого хозяйства 4 разряда | чел.-час | 0.305 | 126.1845 | 38.4863
25 | Рабочий зеленого хозяйства 5 разряда | чел.-час | 0.305 | 143.9438 | 43.9029
26 | Рабочий по комплексному обслуживанию и ремонту зданий 2 разряда | чел.-час | 177.6845 | 100.9476 | 17936.8272
27 | Рабочий по комплексному обслуживанию и ремонту зданий 3 разряда | чел.-час | 0.6445 | 112.164 | 72.2897
28 | Слесарь по эксплуатации и ремонту газового оборудования 4 разряда | чел.-час | 56.2309 | 0.01 | 0.56231
29 | Слесарь-ремонтник 3 разряда | чел.-час | 40.1116 | 112.164 | 4499.0775
30 | Слесарь-сантехник 2 разряда | чел.-час | 68.792 | 100.9476 | 6944.3873
31 | Слесарь-сантехник 3 разряда | чел.-час | 100.0067 | 112.164 | 11217.1478
32 | Слесарь-сантехник 4 разряда | чел.-час | 250.22 | 126.1845 | 31573.8906
33 | Слесарь-сантехник 5 разряда | чел.-час | 32.3117 | 143.9438 | 4651.0641
34 | Слесарь-сантехник 6 разряда | чел.-час | 26.2967 | 168.246 | 4424.309
35 | Стекольщик 2 разряда | чел.-час | 0.46 | 100.9476 | 46.4359
36 | Стекольщик 3 разряда | чел.-час | 0.46 | 112.164 | 51.5954
37 | Штукатур 2 разряда | чел.-час | 56.25 | 100.9476 | 5678.3025
38 | Штукатур 4 разряда | чел.-час | 56.25 | 126.1845 | 7097.8781
39 | Электрогазосварщик 4 разряда | чел.-час | 6.87 | 126.1845 | 866.8875
40 | Электрогазосварщик 5 разряда | чел.-час./смену | 56.2309 | 143.9438 | 8094.0923
41 | Электромонтер по ремонту и обслуживанию электрооборудования 3 разряда | чел.-час | 18.32 | 112.164 | 2054.8445
42 | Электромонтер по ремонту и обслуживанию электрооборудования 4 разряда | чел.-час | 62.6909 | 126.1845 | 7910.6224
ИТОГО: |  |  |  |  | 197043.1127
Материальные ресурсы
43 | Арматура муфтовая неоцинкованная к трубопроводам диаметром 20 мм | шт. | 4.62 | 15.7675 | 72.8458
44 | Арматура муфтовая неоцинкованная к трубопроводам диаметром 32 мм | шт. | 2.75 | 24.5259 | 67.4462
45 | Арматура муфтовая оцинкованная к трубопроводам диаметром 25 мм | шт. | 0 | 30.464 | 0
46 | Арматура муфтовая оцинкованная к трубопроводам диаметром 32 мм | шт. | 4.84 | 41.1621 | 199.2246
47 | Асфальт литой (жесткий) для покрытий тротуаров | т | 2.124 | 2678.7495 | 5689.6639
48 | Ацетилен газообразный технический | м3 | 0.20184 | 386.0003 | 77.9103
49 | Ацетон технический, сорт первый | т | 5e-05 | 57049.6591 | 2.8525
50 | Белила | т | 0.00252 | 47629.7857 | 120.0271
51 | Бензин авиационный Б-70 | т | 0.054046 | 53278.0612 | 2879.4448
52 | Битумы нефтяные строительные марки БН-90/10 | т | 0.00512 | 14199.3775 | 72.7008
53 | Болты с гайками и шайбами для санитарно-технических работ диаметром 20-22 мм | т | 0.00105 | 58783.7271 | 61.7229
54 | Болты с гайками и шайбами для санитарно-технических работ, диаметром 16 мм | т | 0.00324 | 64294.6409 | 208.3146
55 | Болты с гайками и шайбами строительные | т | 0.011105 | 83700.792 | 929.4973
56 | Вентили проходные муфтовые 15КЧ18Р для воды, давлением 1.6 Мпа (16 кгс/см2) диаметром 20 мм | шт. | 12 | 81.9672 | 983.6064
57 | Вентиль обратный муфтовый диаметром до 32 мм | шт. | 8 | 160.5429 | 1284.3432
58 | Ветошь | кг | 0.581 | 20.7417 | 12.0509
59 | Вода водопроводная | м3 | 52.6337 | 28.6433 | 1507.6042
60 | Втулки изолирующие текстолитовые | 1000 шт. | 0.00366 | 26752.7708 | 97.9151
61 | Гвозди толевые круглые 3,0х40 мм | т | 0.00024 | 37276.274 | 8.9463
62 | Герметик У-30М | кг | 0.209 | 317.9442 | 66.4503
63 | Гидроизол | м2 | 5.31 | 37.9967 | 201.7625
64 | Горячекатаная арматурная сталь гладкая класса А-I диаметром 8 мм | т | 0.0017499 | 22783.5853 | 39.869
65 | Дрова разделанные длиной 1,5 - 2 м: ель, кедр, пихта, осина, липа | м3 | 0.00036 | 1071.0595 | 0.38558
66 | Дюбели с калиброванной головкой (в обоймах) с цинковым хроматированным покрытием 2.5х48.5 мм | т | 0.00070075 | 79242.7664 | 55.5294
67 | Дюбели с калиброванной головкой (в обоймах) с цинковым хроматированным покрытием 3х78.5 мм | т | 8.4e-05 | 78337.7 | 6.5804
68 | Задвижка параллельная фланцевая с шпинделем, для воды и давлением 1 Мпа (10 кгс/см230Ч6БР) диаметром 100 мм | шт. | 1.5 | 2499.476 | 3749.214
69 | Известь строительная негашеная комовая, сорт I | т | 0.00361 | 2550.4556 | 9.2071
70 | Известь строительная негашеная хлорная марки А | кг | 0.00273 | 12.4593 | 0.034014
71 | Изделия резиновые технические морозостойкие | кг | 0.408 | 237.6549 | 96.9632
72 | Изол | м2 | 0.03 | 43.435 | 1.303
73 | Карбид кальция для кусков 2/25 | т | 0.00036 | 50747.5381 | 18.2691
74 | Керосин для технических целей марок КТ-1, КТ-2 | т | 0.0029301 | 52734.8381 | 154.5183
75 | Кислород технический газообразный | м3 | 0.2211 | 61.7729 | 13.658
76 | Кольцо уплотнительное (хомут) | шт. | 30 | 39.9126 | 1197.378
77 | Краски масляные земляные МА-0115: мумия, сурик железный | т | 0.0002 | 40326.1012 | 8.0652
78 | Краски масляные и алкидные густотертые: цинковые МА-011-2Н | т | 0.00021 | 78217.3196 | 16.4256
79 | Краски Э-ВС-17 сухие для внутренних работ | т | 0.001615 | 39962.9846 | 64.5402
80 | Крафт-бумага | м2 | 0.155 | 22.7647 | 3.5285
81 | Крепления для трубопроводов: кронштейны, планки, хомуты | кг | 52.1914 | 46.0173 | 2401.7073
82 | Лак битумный БТ-123 | т | 3e-05 | 41532.666 | 1.246
83 | Лен трепаный | кг | 2.109 | 58.7503 | 123.9044
84 | Лента изоляционная прорезиненная односторонняя ширина 20 мм, толщина 0,25-0,35 мм | кг | 6 | 116.025 | 696.15
85 | Лента стальная горячекатаная с катаной кромкой и разрезанная в рулонах толщиной 3.5 мм, шириной 100-220 мм, сталь полуспокойная марки Ст3пс | т | 0.00544 | 31272.5693 | 170.1228
86 | Листы латунные марки Л85 холоднокатаные толщиной 1 мм, размером 710 x 1410, 800 x 2000 мм | т | 5e-05 | 326718.8197 | 16.3359
87 | Масло минеральное | кг | 0.146 | 62.3441 | 9.1022
88 | Масса корундовая набивная марки МК-90 | т | 7.2e-05 | 60639.5321 | 4.366
89 | Мастика битумная кровельная горячая | т | 0.396 | 26056.2043 | 10318.2569
90 | Мастика герметизирующая бутилкаучуковая Гермабутил-УМ | кг | 0.45 | 125.6164 | 56.5274
91 | Мастика герметизирующая нетвердеющая нетвердеющая Бутэпрол-КС | т | 0.0006501 | 59302.8051 | 38.5528
92 | Мастика герметизирующая нетвердеющая строительная | т | 0.1905 | 39254.8037 | 7478.0401
93 | Мастика Изол | т | 0.000155 | 71280.0242 | 11.0484
94 | Маты минераловатные прошивные без обкладок М-100, толщина 40 мм | м3 | 0.01064 | 2333.4115 | 24.8275
95 | Мешки полиэтиленовые, 60 л | шт. | 645.8 | 3.7961 | 2451.5214
96 | Моющее средство | кг | 9.3192 | 176.0248 | 1640.4103
97 | Мыло | кг | 0.475 | 35.3192 | 16.7766
98 | Набивка сальника водяного насоса с двухслойным оплетением сердечника, квадратная, диаметром 12 мм | т | 0.000122 | 340343.0821 | 41.5219
99 | Накладка резиновая эластичная | шт. | 30 | 65.0216 | 1950.648
100 | Олифа комбинированная К-3 | т | 0.000106 | 36366.5904 | 3.8549
101 | Олифа натуральная | кг | 5.2232 | 107.4451 | 561.2019
102 | Очес льняной | кг | 0.0976 | 58.7503 | 5.734
103 | Пакля пропитанная | кг | 0.141 | 61.4397 | 8.663
104 | Паронит | т | 2.5e-05 | 191386.629 | 4.7847
105 | Паста меловая ПМ-1 | т | 0.021375 | 7450.3996 | 159.2523
106 | Пемза шлаковая (щебень пористый из металлургического шлака), марка 600,фракция от 5 до 10 мм | м3 | 0.00023762 | 713.8096 | 0.16962
107 | Пескосоляная смесь | т | 0.1125 | 45366.9055 | 5103.7769
108 | Пигмент тертый | кг | 0.312 | 162.4469 | 50.6834
109 | Праймер битумный | т | 3e-05 | 55551.2349 | 1.6665
110 | Предохранители плавкие | шт. | 4 | 856.7643 | 3427.0572
111 | Прессшпан листовой, марки А | кг | 0.005 | 183.0815 | 0.91541
112 | Провода монтажные одножильные | 1000 пог. м. | 0.0306 | 2373.24 | 72.6211
113 | Проволока сварочная легированная диаметром 4 мм | т | 0.0001404 | 42258.7088 | 5.9331
114 | Проволока стальная низкоуглеродистая разного назначения оцинкованная диаметром 0,55 мм | т | 4e-05 | 52870.7242 | 2.1148
115 | Прокладки из паронита, толщиной 1 мм, д. 100 мм | 1000 шт. | 0.005 | 17823.8676 | 89.1193
116 | Раствор готовый кладочный цементно-известковый М50 | м3 | 1.65 | 2785.0046 | 4595.2576
117 | Раствор готовый кладочный цементный М100 | м3 | 0.0023 | 2742.9024 | 6.3087
118 | Раствор готовый кладочный цементный М25 | м3 | 0.51 | 2482.8041 | 1266.2301
119 | Раствор готовый отделочный тяжелый, цементный 1:2 | м3 | 0.001 | 3879.2453 | 3.8792
120 | Растворитель - бензин | т | 0.0012501 | 61795.867 | 77.251
121 | Регулятор давления | шт. | 0.25 | 135.9932 | 33.9983
122 | Регулятор расхода | шт. | 0.25 | 15463.6097 | 3865.9024
123 | Резина листовая вулканизованная цветная | кг | 0.8 | 89.2262 | 71.381
124 | Резинотехнические изделия: пластина губчатая из резины АФ-1 | кг | 0.05 | 259.4795 | 12.974
125 | Рубероид подкладочный с пылевидной посыпкой РПП-300а | м2 | 138 | 11.6382 | 1606.0716
126 | Сжим ответвительный | шт. | 1.83 | 15.4343 | 28.2448
127 | Скобы металлические | кг | 0.294 | 37.8777 | 11.136
128 | Сталь конструкционная, марка стали 20-1А, круглая диаметром 20 мм | т | 0.00024 | 174718.8702 | 41.9325
129 | Сталь круглая коррозионно-стойкая и жаростойкая марки 12Х18Н10Т диаметром 16 мм | т | 0.0003 | 176273.2482 | 52.882
130 | Сталь листовая оцинкованная толщиной листа 0,7 мм | т | 0.01038 | 29779.3811 | 309.11
131 | Стекло листовое площадью до 1.0 м2, 1 группы, толщиной 3 мм марки М1 | м2 | 0.68667 | 191.0188 | 131.1662
132 | Сурик железный тертый | т | 1e-05 | 41189.5057 | 0.4119
133 | Сурик свинцовый тертый | т | 0.0002442 | 105713.1145 | 25.8151
134 | Тальк молотый I сорта | т | 0.00033 | 7101.3726 | 2.3435
135 | Ткань мешочная | 10 м2 | 2.3298 | 255.5525 | 595.3862
136 | Толстолистовой горячекатаный прокат в листах с обрезными кромками толщиной 9 - 12 мм, шириной свыше 1400 до 1500 мм, сталь С255 | т | 0.0006 | 27909.6055 | 16.7458
137 | Трубопровод из стальных электросварных труб д. 45 мм | пог. м | 8 | 177.2267 | 1417.8136
138 | Трубопровод из стальных электросварных труб, д. 57 мм | пог. м | 12.2 | 230.6934 | 2814.4595
139 | Трубопроводы канализационные из полиэтиленовых труб высокой плотности с гильзами диаметром 100 мм | пог. м | 9.98 | 115.5133 | 1152.8227
140 | Трубопроводы канализационные из полиэтиленовых труб высокой плотности с гильзами диаметром 50 мм | пог. м | 9.98 | 206.4174 | 2060.0457
141 | Трубы стальные сварные водогазопроводные с резьбой оцинкованные обыкновенные диаметр условного прохода 25 мм, толщина стенки 3.2 мм | пог. м | 0 | 117.6791 | 0
142 | Трубы стальные сварные водогазопроводные с резьбой оцинкованные обыкновенные диаметр условного прохода 32 мм, толщина стенки 3.2 мм | пог. м | 22 | 152.8079 | 3361.7738
143 | Трубы стальные сварные водогазопроводные с резьбой оцинкованные обыкновенные диаметр условного прохода 40 мм, толщина стенки 3.5 мм | пог. м | 10 | 237.9405 | 2379.405
144 | Трубы стальные сварные водогазопроводные с резьбой оцинкованные обыкновенные диаметр условного прохода 50 мм, толщина стенки 3.5 мм | пог. м | 10 | 249.8048 | 2498.048
145 | Трубы стальные сварные водогазопроводные с резьбой оцинкованные обыкновенные диаметр условного прохода 80 мм, толщина стенки 4 мм | пог. м | 12 | 429.1259 | 5149.5108
146 | Трубы стальные сварные водогазопроводные с резьбой оцинкованные обыкновенные, диаметр условного прохода 65 мм, толщина стенки 4 мм | пог. м | 3 | 350.5383 | 1051.6149
147 | Трубы стальные сварные водогазопроводные с резьбой черные обыкновенные (неоцинкованные) диаметр условного прохода 20 мм, толщина стенки 2.8 мм | пог. м | 21 | 50.8249 | 1067.3229
148 | Трубы стальные сварные водогазопроводные с резьбой черные обыкновенные (неоцинкованные) диаметр условного прохода 32 мм, толщина стенки 3.2 мм | пог. м | 12.5 | 95.557 | 1194.4625
149 | Шкурка шлифовальная двухслойная с зернистостью 40-25 | м2 | 0.1154 | 237.0718 | 27.3581
150 | Шпатлевка масленно-клеевая | т | 0.00775 | 13739.1093 | 106.4781
151 | Штапики | пог. м | 4.08 | 85.1445 | 347.3896
152 | Электроды диаметром 5 мм Э42 | т | 0.0005858 | 48488.93 | 28.4048
153 | Электроды диаметром 6 мм Э42 | т | 2e-05 | 46803.771 | 0.93608
ИТОГО: |  |  |  |  | 94340.6866
Специнвентарь
154 | Ведро оцинкованное, 12 л | шт. | 0.16537 | 104.3987 | 17.2639
155 | Веник обыкновенный | шт. | 0.76438 | 77.3976 | 59.1609
156 | Лопата штыковая | шт. | 0.00525 | 250.4831 | 1.315
157 | Метла березовая | шт. | 10.5258 | 66.8423 | 703.5687
158 | Скребок-ледоруб | шт. | 0.00525 | 135.66 | 0.71222
159 | Совок металлический | шт. | 0.06651 | 82.943 | 5.5166
160 | Швабра | шт. | 0.16712 | 51.7412 | 8.6472
161 | Щетка д/пола 280 мм с черенком на резьбе 1,2 м. | шт. | 0.24275 | 200.039 | 48.5595
ИТОГО: |  |  |  |  | 844.7441
Машины/Механизмы
162 | Вышки телескопические 25 м | маш.-час | 27.205 | 949.2588 | 25824.5857
163 | Газонокосилка | маш.-час | 50.6677 | 86.9904 | 4407.6078
164 | Компрессор передвижной с двигателем внутреннего сгорания | маш.-час. | 26.275 | 693.7182 | 18227.4457
165 | Подъемники мачтовые | маш.-час. | 0.465 | 390.5496 | 181.6056
ИТОГО: |  |  |  |  | 48641.2448

## 4 группа благоустройства
Смета расходов. Список работ
№пп | Работа | Измеритель | Кол-во ед. изм. | Перио- дичность в год | Труд. ресурсы, руб. | Матер. ресурсы, руб. | Маш. мех., руб. | Накл. расходы, руб. | Прибыль, руб. | Управл. расходы, руб. | Стоимость, руб. | Стоимость, руб./м2 без НДС в месяц | Стоимость, руб./м2 с НДС в месяц
Средняя 4 группа по 4-м МУП площадь 310 м2
Текущий ремонт конструктивных элементов элементов
3 | Ремонт обыкновенной штукатурки гладких каменных фасадов отдельными местами | 100 м2 отремонтированной поверхности | 0.1 | 1 | 1703.4908 | 781.5317 | 24.2141 | 1437.1322 | 138.1229 |  | 4084.4916 | 1.098 | 1.2956 | 3.0816
5 | Известковая окраска ранее окрашенных поверхностей стен | 100 м2 окрашенной поверхности | 0.1 | 1 | 138.5225 | 36.8587 | 0 | 116.2204 | 10.2061 |  | 301.8078 | 0.081131 | 0.095735
6 | Простая масляная окраска ранее окрашенных поверхностей | 100 м2 окрашенной поверхности | 0.05 | 1 | 69.2613 | 61.3597 | 0 | 58.1102 | 6.6056 |  | 195.3368 | 0.05251 | 0.061962
8 | Ремонт покрытия шиферной кровли | 100 м2 заплаты | 0.282 | 1 | 1171.9007 | 2804.4102 | 0 | 983.2247 | 173.5837 |  | 5133.1193 | 1.3799 | 1.6282
| ИТОГО : |  |  |  | 3083.1752 | 3684.1603 | 24.2141 | 2594.6875 | 328.5183 | 0 | 9714.7555
Сети холодного водоснабжения
19 | Смена отдельных участков трубопроводов водоснабжения из стальных водогазопроводных оцинкованных труб диаметром 32 мм | 100 м трубопроводов | 0.05 | 1 | 655.8439 | 990.033 | 0 | 550.2531 | 76.8646 |  | 2272.9946 | 0.61102 | 0.721 | 0.721
| ИТОГО : |  |  |  | 655.8439 | 990.033 | 0 | 550.2531 | 76.8646 | 0 | 2272.9946
Сети водоотведения
27 | Смена горизонтальных участков трубопроводов канализации из полиэтиленовых труб высокой плотности диаметром 100 мм | 100 м трубопроводов | 0.05 | 1 | 396.3268 | 616.8488 | 0 | 332.5182 | 47.0993 |  | 1392.7931 | 0.37441 | 0.4418 | 0.4418
| ИТОГО : |  |  |  | 396.3268 | 616.8488 | 0 | 332.5182 | 47.0993 | 0 | 1392.7931
Сети электроснабжения
29 | Ремонт, замена внутридомовых электрических сетей | 1000 пог.м. | 0.015 | 1 | 336.492 | 448.6373 | 0 | 282.3168 | 37.3606 |  | 1104.8067 | 0.29699 | 0.35045 | 0.35045
| ИТОГО : |  |  |  | 336.492 | 448.6373 | 0 | 282.3168 | 37.3606 | 0 | 1104.8067
Подготовка МКД к сезонной эксплуатации
32 | Осмотр территории вокруг здания и фундамента | 1000 кв.м. общей площади | 0.31 | 2 | 29.7414 | 0 | 0 | 24.953 | 1.9143 |  | 56.6087 | 0.015217 | 0.017957 | 0.68471
33 | Осмотр кирпичных и железобетонных стен, фасадов | 1000 кв.м. общей площади | 0.31 | 2 | 237.1686 | 0 | 0 | 198.9845 | 15.2654 |  | 451.4184 | 0.12135 | 0.14319
36 | Прочистка канализационного лежака | 100 м канализационного лежака | 0.1 | 2 | 788.5129 | 144.6687 | 0 | 661.5623 | 55.816 |  | 1650.56 | 0.4437 | 0.52356
| ИТОГО : |  |  |  | 1055.4229 | 144.6687 | 0 | 885.4998 | 72.9957 | 0 | 2158.5871
Аварийное обслуживание
53 | Устранение аварии на внутридомовых инженерных сетях при сроке эксплуатации многоквартирного дома от 31 до 50 лет | 1000 м2 общей площади жилых помещений, оборудованных газовыми плитами | 0.31 | 3 | 1035.861 | 0 | 0 | 869.0874 | 66.6732 |  | 1971.6215 | 0.53001 | 0.62541 | 0.62541
| ИТОГО : |  |  |  | 1035.861 | 0 | 0 | 869.0874 | 66.6732 | 0 | 1971.6215
Уборка придомовой территории
59 | Подметание в летний период земельного участка с усовершенствованным покрытием 1 класса | 1 000 кв.м. территории | 0.02 | 144 | 228.0237 | 9.8868 | 0 | 191.3119 | 15.0228 |  | 444.2452 | 0.11942 | 0.14092 | 1.6951
62 | Подметание в летний период земельного участка с неусовершенствованным покрытием 1 класса | 1 000 кв.м. территории | 0.01 | 144 | 156.8735 | 6.4526 | 0 | 131.6168 | 10.323 |  | 305.2658 | 0.082061 | 0.096832
65 | Стрижка газонов | на 100 кв.м. | 0.5 | 3 | 164.8811 | 109.4869 | 97.8642 | 138.3352 | 17.8699 |  | 528.4372 | 0.14205 | 0.16762
66 | Формовочная обрезка деревьев | 100 деревьев | 0.01 | 1 | 164.7783 | 0 | 1765.6214 | 414.1883 | 82.0606 |  | 2426.6485 | 0.65232 | 0.76974
69 | Уборка мусора на контейнерных площадках | на 100 кв.м. | 0.02 | 296 | 856.3748 | 8.9892 | 0 | 718.4984 | 55.4352 |  | 1639.2975 | 0.44067 | 0.51999
| ИТОГО : |  |  |  | 1570.9313 | 134.8154 | 1863.4856 | 1593.9507 | 180.7114 | 0 | 5343.8943
Подрядчики
| Вывоз ТБО | [9 empty] | 4287.4576 | 1.1525 | 1.36 | 1.36
| Управление | [9 empty] | 2046 | 0.55 | 0.649 | 0.649
| ИТОГО: |  |  |  | 8134.0532 | 6019.1635 | 1887.6996 | 7108.3134 | 810.223 | 0 | 30292.9104 | 8.1433 | 9.609 | 9.609
[10 empty] | 0 | 8.1433
ИТОГО ПО СМЕТЕ
|  | Трудовые ресурсы, руб.: | 8134.0532 |  |  |  | Накладные расходы, руб.: | 7108.3134
|  | Материальные ресурсы, руб.: | 6019.1635 |  |  |  | Прибыль, руб.: | 810.223
|  | Машины/механизмы, руб.: | 1887.6996 |  |  |  | Управленческие расходы, руб.: | 0
[7 empty] | ИТОГО, руб.: | 30292.9104

## 4 группа благоустройства ресурс
Смета расходов. Стоимость и количество ресурсов.
№пп | Ресурс | Ед. измерения | Кол-во ед. изм. | Цена, руб. | Стоимость, руб.
Трудовые ресурсы
1 | Асфальтобетонщик 1 разряда | чел.-час | 0.776 | 93.47 | 72.5327
2 | Асфальтобетонщик 2 разряда | чел.-час | 1.552 | 100.9476 | 156.6707
3 | Асфальтобетонщик 3 разряда | чел.-час | 2.328 | 112.164 | 261.1178
4 | Асфальтобетонщик 4 разряда | чел.-час | 0.776 | 126.1845 | 97.9192
5 | Дворник 1 разряда | чел.-час | 749.8432 | 59.53 | 44638.1657
6 | Изолировщик на гидроизоляции 3 разряда | чел.-час | 35.1 | 112.164 | 3936.9564
7 | Изолировщик на термоизоляции 2 разряда | чел.-час | 10.32 | 100.9476 | 1041.7792
8 | Изолировщик на термоизоляции 3 разряда | чел.-час | 10.32 | 112.164 | 1157.5325
9 | Каменщик 3 разряда | чел.-час | 30.093 | 123 | 3701.439
10 | Каменщик 4 разряда | чел.-час | 7.9325 | 126.1845 | 1000.9585
11 | Каменщик 5 разряда | чел.-час | 71.325 | 143.9438 | 10266.7915
12 | Контролер водопроводного хозяйства 3 разряда | чел.-час | 0.6 | 112.164 | 67.2984
13 | Кровельщик по рулонным кровлям и по кровлям из штучных материалов 2 разряда | чел.-час | 23.4 | 100.9476 | 2362.1738
14 | Кровельщик по рулонным кровлям и по кровлям из штучных материалов 3 разряда | чел.-час | 23.4 | 112.164 | 2624.6376
15 | Кровельщик по рулонным кровлям и по кровлям из штучных материалов 4 разряда | чел.-час | 3.92 | 133.87 | 524.7704
16 | Маляр 2 разряда | чел.-час | 10.075 | 100.9476 | 1017.0471
17 | Маляр 3 разряда | чел.-час | 10.075 | 112.164 | 1130.0523
18 | Монтажник санитарно-технических систем и оборудования 4 разряда | чел.-час | 4.06 | 126.1845 | 512.3091
19 | Монтажник санитарно-технических систем и оборудования 5 разряда | чел.-час | 6 | 143.9438 | 863.6628
20 | Наладчик контрольно-измерительных приборов и автоматики 4 разряда | чел.-час | 6 | 126.1845 | 757.107
21 | Наладчик контрольно-измерительных приборов и автоматики 5 разряда | чел.-час | 1.05 | 143.9438 | 151.141
22 | Подсобный рабочий 1 разряда | чел.-час | 0.776 | 93.47 | 72.5327
23 | Рабочий зеленого хозяйства 3 разряда | чел.-час | 66.2059 | 112.164 | 7425.9141
24 | Рабочий зеленого хозяйства 4 разряда | чел.-час | 0.305 | 126.1845 | 38.4863
25 | Рабочий зеленого хозяйства 5 разряда | чел.-час | 0.305 | 143.9438 | 43.9029
26 | Рабочий по комплексному обслуживанию и ремонту зданий 2 разряда | чел.-час | 177.6845 | 100.9476 | 17936.8272
27 | Рабочий по комплексному обслуживанию и ремонту зданий 3 разряда | чел.-час | 0.6445 | 112.164 | 72.2897
28 | Слесарь по эксплуатации и ремонту газового оборудования 4 разряда | чел.-час | 56.2309 | 0.01 | 0.56231
29 | Слесарь-ремонтник 3 разряда | чел.-час | 40.1116 | 112.164 | 4499.0775
30 | Слесарь-сантехник 2 разряда | чел.-час | 68.792 | 100.9476 | 6944.3873
31 | Слесарь-сантехник 3 разряда | чел.-час | 100.0067 | 112.164 | 11217.1478
32 | Слесарь-сантехник 4 разряда | чел.-час | 250.22 | 126.1845 | 31573.8906
33 | Слесарь-сантехник 5 разряда | чел.-час | 32.3117 | 143.9438 | 4651.0641
34 | Слесарь-сантехник 6 разряда | чел.-час | 26.2967 | 168.246 | 4424.309
35 | Стекольщик 2 разряда | чел.-час | 0.46 | 100.9476 | 46.4359
36 | Стекольщик 3 разряда | чел.-час | 0.46 | 112.164 | 51.5954
37 | Штукатур 2 разряда | чел.-час | 56.25 | 100.9476 | 5678.3025
38 | Штукатур 4 разряда | чел.-час | 56.25 | 126.1845 | 7097.8781
39 | Электрогазосварщик 4 разряда | чел.-час | 6.87 | 126.1845 | 866.8875
40 | Электрогазосварщик 5 разряда | чел.-час./смену | 56.2309 | 143.9438 | 8094.0923
41 | Электромонтер по ремонту и обслуживанию электрооборудования 3 разряда | чел.-час | 18.32 | 112.164 | 2054.8445
42 | Электромонтер по ремонту и обслуживанию электрооборудования 4 разряда | чел.-час | 62.6909 | 126.1845 | 7910.6224
ИТОГО: |  |  |  |  | 197043.1127
Материальные ресурсы
43 | Арматура муфтовая неоцинкованная к трубопроводам диаметром 20 мм | шт. | 4.62 | 15.7675 | 72.8458
44 | Арматура муфтовая неоцинкованная к трубопроводам диаметром 32 мм | шт. | 2.75 | 24.5259 | 67.4462
45 | Арматура муфтовая оцинкованная к трубопроводам диаметром 25 мм | шт. | 0 | 30.464 | 0
46 | Арматура муфтовая оцинкованная к трубопроводам диаметром 32 мм | шт. | 4.84 | 41.1621 | 199.2246
47 | Асфальт литой (жесткий) для покрытий тротуаров | т | 2.124 | 2678.7495 | 5689.6639
48 | Ацетилен газообразный технический | м3 | 0.20184 | 386.0003 | 77.9103
49 | Ацетон технический, сорт первый | т | 5e-05 | 57049.6591 | 2.8525
50 | Белила | т | 0.00252 | 47629.7857 | 120.0271
51 | Бензин авиационный Б-70 | т | 0.054046 | 53278.0612 | 2879.4448
52 | Битумы нефтяные строительные марки БН-90/10 | т | 0.00512 | 14199.3775 | 72.7008
53 | Болты с гайками и шайбами для санитарно-технических работ диаметром 20-22 мм | т | 0.00105 | 58783.7271 | 61.7229
54 | Болты с гайками и шайбами для санитарно-технических работ, диаметром 16 мм | т | 0.00324 | 64294.6409 | 208.3146
55 | Болты с гайками и шайбами строительные | т | 0.011105 | 83700.792 | 929.4973
56 | Вентили проходные муфтовые 15КЧ18Р для воды, давлением 1.6 Мпа (16 кгс/см2) диаметром 20 мм | шт. | 12 | 81.9672 | 983.6064
57 | Вентиль обратный муфтовый диаметром до 32 мм | шт. | 8 | 160.5429 | 1284.3432
58 | Ветошь | кг | 0.581 | 20.7417 | 12.0509
59 | Вода водопроводная | м3 | 52.6337 | 28.6433 | 1507.6042
60 | Втулки изолирующие текстолитовые | 1000 шт. | 0.00366 | 26752.7708 | 97.9151
61 | Гвозди толевые круглые 3,0х40 мм | т | 0.00024 | 37276.274 | 8.9463
62 | Герметик У-30М | кг | 0.209 | 317.9442 | 66.4503
63 | Гидроизол | м2 | 5.31 | 37.9967 | 201.7625
64 | Горячекатаная арматурная сталь гладкая класса А-I диаметром 8 мм | т | 0.0017499 | 22783.5853 | 39.869
65 | Дрова разделанные длиной 1,5 - 2 м: ель, кедр, пихта, осина, липа | м3 | 0.00036 | 1071.0595 | 0.38558
66 | Дюбели с калиброванной головкой (в обоймах) с цинковым хроматированным покрытием 2.5х48.5 мм | т | 0.00070075 | 79242.7664 | 55.5294
67 | Дюбели с калиброванной головкой (в обоймах) с цинковым хроматированным покрытием 3х78.5 мм | т | 8.4e-05 | 78337.7 | 6.5804
68 | Задвижка параллельная фланцевая с шпинделем, для воды и давлением 1 Мпа (10 кгс/см230Ч6БР) диаметром 100 мм | шт. | 1.5 | 2499.476 | 3749.214
69 | Известь строительная негашеная комовая, сорт I | т | 0.00361 | 2550.4556 | 9.2071
70 | Известь строительная негашеная хлорная марки А | кг | 0.00273 | 12.4593 | 0.034014
71 | Изделия резиновые технические морозостойкие | кг | 0.408 | 237.6549 | 96.9632
72 | Изол | м2 | 0.03 | 43.435 | 1.303
73 | Карбид кальция для кусков 2/25 | т | 0.00036 | 50747.5381 | 18.2691
74 | Керосин для технических целей марок КТ-1, КТ-2 | т | 0.0029301 | 52734.8381 | 154.5183
75 | Кислород технический газообразный | м3 | 0.2211 | 61.7729 | 13.658
76 | Кольцо уплотнительное (хомут) | шт. | 30 | 39.9126 | 1197.378
77 | Краски масляные земляные МА-0115: мумия, сурик железный | т | 0.0002 | 40326.1012 | 8.0652
78 | Краски масляные и алкидные густотертые: цинковые МА-011-2Н | т | 0.00021 | 78217.3196 | 16.4256
79 | Краски Э-ВС-17 сухие для внутренних работ | т | 0.001615 | 39962.9846 | 64.5402
80 | Крафт-бумага | м2 | 0.155 | 22.7647 | 3.5285
81 | Крепления для трубопроводов: кронштейны, планки, хомуты | кг | 52.1914 | 46.0173 | 2401.7073
82 | Лак битумный БТ-123 | т | 3e-05 | 41532.666 | 1.246
83 | Лен трепаный | кг | 2.109 | 58.7503 | 123.9044
84 | Лента изоляционная прорезиненная односторонняя ширина 20 мм, толщина 0,25-0,35 мм | кг | 6 | 116.025 | 696.15
85 | Лента стальная горячекатаная с катаной кромкой и разрезанная в рулонах толщиной 3.5 мм, шириной 100-220 мм, сталь полуспокойная марки Ст3пс | т | 0.00544 | 31272.5693 | 170.1228
86 | Листы латунные марки Л85 холоднокатаные толщиной 1 мм, размером 710 x 1410, 800 x 2000 мм | т | 5e-05 | 326718.8197 | 16.3359
87 | Масло минеральное | кг | 0.146 | 62.3441 | 9.1022
88 | Масса корундовая набивная марки МК-90 | т | 7.2e-05 | 60639.5321 | 4.366
89 | Мастика битумная кровельная горячая | т | 0.396 | 26056.2043 | 10318.2569
90 | Мастика герметизирующая бутилкаучуковая Гермабутил-УМ | кг | 0.45 | 125.6164 | 56.5274
91 | Мастика герметизирующая нетвердеющая нетвердеющая Бутэпрол-КС | т | 0.0006501 | 59302.8051 | 38.5528
92 | Мастика герметизирующая нетвердеющая строительная | т | 0.1905 | 39254.8037 | 7478.0401
93 | Мастика Изол | т | 0.000155 | 71280.0242 | 11.0484
94 | Маты минераловатные прошивные без обкладок М-100, толщина 40 мм | м3 | 0.01064 | 2333.4115 | 24.8275
95 | Мешки полиэтиленовые, 60 л | шт. | 645.8 | 3.7961 | 2451.5214
96 | Моющее средство | кг | 9.3192 | 176.0248 | 1640.4103
97 | Мыло | кг | 0.475 | 35.3192 | 16.7766
98 | Набивка сальника водяного насоса с двухслойным оплетением сердечника, квадратная, диаметром 12 мм | т | 0.000122 | 340343.0821 | 41.5219
99 | Накладка резиновая эластичная | шт. | 30 | 65.0216 | 1950.648
100 | Олифа комбинированная К-3 | т | 0.000106 | 36366.5904 | 3.8549
101 | Олифа натуральная | кг | 5.2232 | 107.4451 | 561.2019
102 | Очес льняной | кг | 0.0976 | 58.7503 | 5.734
103 | Пакля пропитанная | кг | 0.141 | 61.4397 | 8.663
104 | Паронит | т | 2.5e-05 | 191386.629 | 4.7847
105 | Паста меловая ПМ-1 | т | 0.021375 | 7450.3996 | 159.2523
106 | Пемза шлаковая (щебень пористый из металлургического шлака), марка 600,фракция от 5 до 10 мм | м3 | 0.00023762 | 713.8096 | 0.16962
107 | Пескосоляная смесь | т | 0.1125 | 45366.9055 | 5103.7769
108 | Пигмент тертый | кг | 0.312 | 162.4469 | 50.6834
109 | Праймер битумный | т | 3e-05 | 55551.2349 | 1.6665
110 | Предохранители плавкие | шт. | 4 | 856.7643 | 3427.0572
111 | Прессшпан листовой, марки А | кг | 0.005 | 183.0815 | 0.91541
112 | Провода монтажные одножильные | 1000 пог. м. | 0.0306 | 2373.24 | 72.6211
113 | Проволока сварочная легированная диаметром 4 мм | т | 0.0001404 | 42258.7088 | 5.9331
114 | Проволока стальная низкоуглеродистая разного назначения оцинкованная диаметром 0,55 мм | т | 4e-05 | 52870.7242 | 2.1148
115 | Прокладки из паронита, толщиной 1 мм, д. 100 мм | 1000 шт. | 0.005 | 17823.8676 | 89.1193
116 | Раствор готовый кладочный цементно-известковый М50 | м3 | 1.65 | 2785.0046 | 4595.2576
117 | Раствор готовый кладочный цементный М100 | м3 | 0.0023 | 2742.9024 | 6.3087
118 | Раствор готовый кладочный цементный М25 | м3 | 0.51 | 2482.8041 | 1266.2301
119 | Раствор готовый отделочный тяжелый, цементный 1:2 | м3 | 0.001 | 3879.2453 | 3.8792
120 | Растворитель - бензин | т | 0.0012501 | 61795.867 | 77.251
121 | Регулятор давления | шт. | 0.25 | 135.9932 | 33.9983
122 | Регулятор расхода | шт. | 0.25 | 15463.6097 | 3865.9024
123 | Резина листовая вулканизованная цветная | кг | 0.8 | 89.2262 | 71.381
124 | Резинотехнические изделия: пластина губчатая из резины АФ-1 | кг | 0.05 | 259.4795 | 12.974
125 | Рубероид подкладочный с пылевидной посыпкой РПП-300а | м2 | 138 | 11.6382 | 1606.0716
126 | Сжим ответвительный | шт. | 1.83 | 15.4343 | 28.2448
127 | Скобы металлические | кг | 0.294 | 37.8777 | 11.136
128 | Сталь конструкционная, марка стали 20-1А, круглая диаметром 20 мм | т | 0.00024 | 174718.8702 | 41.9325
129 | Сталь круглая коррозионно-стойкая и жаростойкая марки 12Х18Н10Т диаметром 16 мм | т | 0.0003 | 176273.2482 | 52.882
130 | Сталь листовая оцинкованная толщиной листа 0,7 мм | т | 0.01038 | 29779.3811 | 309.11
131 | Стекло листовое площадью до 1.0 м2, 1 группы, толщиной 3 мм марки М1 | м2 | 0.68667 | 191.0188 | 131.1662
132 | Сурик железный тертый | т | 1e-05 | 41189.5057 | 0.4119
133 | Сурик свинцовый тертый | т | 0.0002442 | 105713.1145 | 25.8151
134 | Тальк молотый I сорта | т | 0.00033 | 7101.3726 | 2.3435
135 | Ткань мешочная | 10 м2 | 2.3298 | 255.5525 | 595.3862
136 | Толстолистовой горячекатаный прокат в листах с обрезными кромками толщиной 9 - 12 мм, шириной свыше 1400 до 1500 мм, сталь С255 | т | 0.0006 | 27909.6055 | 16.7458
137 | Трубопровод из стальных электросварных труб д. 45 мм | пог. м | 8 | 177.2267 | 1417.8136
138 | Трубопровод из стальных электросварных труб, д. 57 мм | пог. м | 12.2 | 230.6934 | 2814.4595
139 | Трубопроводы канализационные из полиэтиленовых труб высокой плотности с гильзами диаметром 100 мм | пог. м | 9.98 | 115.5133 | 1152.8227
140 | Трубопроводы канализационные из полиэтиленовых труб высокой плотности с гильзами диаметром 50 мм | пог. м | 9.98 | 206.4174 | 2060.0457
141 | Трубы стальные сварные водогазопроводные с резьбой оцинкованные обыкновенные диаметр условного прохода 25 мм, толщина стенки 3.2 мм | пог. м | 0 | 117.6791 | 0
142 | Трубы стальные сварные водогазопроводные с резьбой оцинкованные обыкновенные диаметр условного прохода 32 мм, толщина стенки 3.2 мм | пог. м | 22 | 152.8079 | 3361.7738
143 | Трубы стальные сварные водогазопроводные с резьбой оцинкованные обыкновенные диаметр условного прохода 40 мм, толщина стенки 3.5 мм | пог. м | 10 | 237.9405 | 2379.405
144 | Трубы стальные сварные водогазопроводные с резьбой оцинкованные обыкновенные диаметр условного прохода 50 мм, толщина стенки 3.5 мм | пог. м | 10 | 249.8048 | 2498.048
145 | Трубы стальные сварные водогазопроводные с резьбой оцинкованные обыкновенные диаметр условного прохода 80 мм, толщина стенки 4 мм | пог. м | 12 | 429.1259 | 5149.5108
146 | Трубы стальные сварные водогазопроводные с резьбой оцинкованные обыкновенные, диаметр условного прохода 65 мм, толщина стенки 4 мм | пог. м | 3 | 350.5383 | 1051.6149
147 | Трубы стальные сварные водогазопроводные с резьбой черные обыкновенные (неоцинкованные) диаметр условного прохода 20 мм, толщина стенки 2.8 мм | пог. м | 21 | 50.8249 | 1067.3229
148 | Трубы стальные сварные водогазопроводные с резьбой черные обыкновенные (неоцинкованные) диаметр условного прохода 32 мм, толщина стенки 3.2 мм | пог. м | 12.5 | 95.557 | 1194.4625
149 | Шкурка шлифовальная двухслойная с зернистостью 40-25 | м2 | 0.1154 | 237.0718 | 27.3581
150 | Шпатлевка масленно-клеевая | т | 0.00775 | 13739.1093 | 106.4781
151 | Штапики | пог. м | 4.08 | 85.1445 | 347.3896
152 | Электроды диаметром 5 мм Э42 | т | 0.0005858 | 48488.93 | 28.4048
153 | Электроды диаметром 6 мм Э42 | т | 2e-05 | 46803.771 | 0.93608
ИТОГО: |  |  |  |  | 94340.6866
Специнвентарь
154 | Ведро оцинкованное, 12 л | шт. | 0.16537 | 104.3987 | 17.2639
155 | Веник обыкновенный | шт. | 0.76438 | 77.3976 | 59.1609
156 | Лопата штыковая | шт. | 0.00525 | 250.4831 | 1.315
157 | Метла березовая | шт. | 10.5258 | 66.8423 | 703.5687
158 | Скребок-ледоруб | шт. | 0.00525 | 135.66 | 0.71222
159 | Совок металлический | шт. | 0.06651 | 82.943 | 5.5166
160 | Швабра | шт. | 0.16712 | 51.7412 | 8.6472
161 | Щетка д/пола 280 мм с черенком на резьбе 1,2 м. | шт. | 0.24275 | 200.039 | 48.5595
ИТОГО: |  |  |  |  | 844.7441
Машины/Механизмы
162 | Вышки телескопические 25 м | маш.-час | 27.205 | 949.2588 | 25824.5857
163 | Газонокосилка | маш.-час | 50.6677 | 86.9904 | 4407.6078
164 | Компрессор передвижной с двигателем внутреннего сгорания | маш.-час. | 26.275 | 693.7182 | 18227.4457
165 | Подъемники мачтовые | маш.-час. | 0.465 | 390.5496 | 181.6056
ИТОГО: |  |  |  |  | 48641.2448

## 5 группа благоустройства
Смета расходов. Список работ
№пп | Работа | Измеритель | Кол-во ед. изм. | Перио- дичность в год | Труд. ресурсы, руб. | Матер. ресурсы, руб. | Маш. мех., руб. | Накл. расходы, руб. | Прибыль, руб. | Управл. расходы, руб. | Стоимость, руб. | Стоимость, руб./м2 без НДС в месяц | Стоимость, руб./м2 с НДС в месяц
Средняя 5 группа по 4-м МУП площадь 290 м2
Текущий ремонт конструктивных элементов элементов
3 | Ремонт обыкновенной штукатурки гладких каменных фасадов отдельными местами | 100 м2 отремонтированной поверхности | 0.065 | 1 | 1107.269 | 507.9956 | 15.7391 | 934.1359 | 89.7799 |  | 2654.9195 | 0.76291 | 0.90023 | 2.2542
5 | Известковая окраска ранее окрашенных поверхностей стен | 100 м2 окрашенной поверхности | 0.065 | 1 | 90.0397 | 23.9582 | 0 | 75.5433 | 6.6339 |  | 196.175 | 0.056372 | 0.066519
6 | Простая масляная окраска ранее окрашенных поверхностей | 100 м2 окрашенной поверхности | 0.04 | 1 | 55.409 | 49.0878 | 0 | 46.4882 | 5.2845 |  | 156.2694 | 0.044905 | 0.052988
8 | Ремонт покрытия шиферной кровли | 100 м2 заплаты | 0.2 | 1 | 831.1352 | 1988.9434 | 0 | 697.3225 | 123.109 |  | 3640.5101 | 1.0461 | 1.2344
| ИТОГО : |  |  |  | 2083.8529 | 2569.985 | 15.7391 | 1753.4898 | 224.8073 | 0 | 6647.8742
Сети холодного водоснабжения
19 | Смена отдельных участков трубопроводов водоснабжения из стальных водогазопроводных оцинкованных труб диаметром 32 мм | 100 м трубопроводов | 0.05 | 1 | 655.8439 | 990.033 | 0 | 550.2531 | 76.8646 |  | 2272.9946 | 0.65316 | 0.77073 | 0.77073
| ИТОГО : |  |  |  | 655.8439 | 990.033 | 0 | 550.2531 | 76.8646 | 0 | 2272.9946
Сети электроснабжения
29 | Ремонт, замена внутридомовых электрических сетей | 1000 пог.м. | 0.015 | 1 | 336.492 | 448.6373 | 0 | 282.3168 | 37.3606 |  | 1104.8067 | 0.31747 | 0.37462 | 0.37462
| ИТОГО : |  |  |  | 336.492 | 448.6373 | 0 | 282.3168 | 37.3606 | 0 | 1104.8067
Подготовка МКД к сезонной эксплуатации
32 | Осмотр территории вокруг здания и фундамента | 1000 кв.м. общей площади | 0.29 | 2 | 27.8226 | 0 | 0 | 23.3432 | 1.7908 |  | 52.9566 | 0.015217 | 0.017957 | 0.44098
33 | Осмотр кирпичных и железобетонных стен, фасадов | 1000 кв.м. общей площади | 0.29 | 2 | 221.8674 | 0 | 0 | 186.1467 | 14.2805 |  | 422.2946 | 0.12135 | 0.14319
36 | Прочистка канализационного лежака | 100 м канализационного лежака | 0.05 | 2 | 394.2565 | 72.3343 | 0 | 330.7812 | 27.908 |  | 825.28 | 0.23715 | 0.27984
| ИТОГО : |  |  |  | 643.9465 | 72.3343 | 0 | 540.2711 | 43.9793 | 0 | 1300.5312
Аварийное обслуживание
53 | Устранение аварии на внутридомовых инженерных сетях при сроке эксплуатации многоквартирного дома от 31 до 50 лет | 1000 м2 общей площади жилых помещений, оборудованных газовыми плитами | 0.29 | 2 | 646.0208 | 0 | 0 | 542.0115 | 41.5811 |  | 1229.6134 | 0.35334 | 0.41694 | 0.41694
| ИТОГО : |  |  |  | 646.0208 | 0 | 0 | 542.0115 | 41.5811 | 0 | 1229.6134
Уборка придомовой территории
59 | Подметание в летний период земельного участка с усовершенствованным покрытием 1 класса | 1 000 кв.м. территории | 0.02 | 144 | 228.0237 | 9.8868 | 0 | 191.3119 | 15.0228 |  | 444.2452 | 0.12766 | 0.15063 | 1.311
62 | Подметание в летний период земельного участка с неусовершенствованным покрытием 1 класса | 1 000 кв.м. территории | 0.01 | 144 | 156.8735 | 6.4526 | 0 | 131.6168 | 10.323 |  | 305.2658 | 0.08772 | 0.10351
65 | Стрижка газонов | на 100 кв.м. | 0.25 | 3 | 82.4405 | 54.7434 | 48.9321 | 69.1676 | 8.9349 |  | 264.2186 | 0.075925 | 0.089591
66 | Формовочная обрезка деревьев | 100 деревьев | 0.005 | 1 | 82.3891 | 0 | 882.8107 | 207.0942 | 41.0303 |  | 1213.3243 | 0.34866 | 0.41141
69 | Уборка мусора на контейнерных площадках | на 100 кв.м. | 0.02 | 296 | 856.3748 | 8.9892 | 0 | 718.4984 | 55.4352 |  | 1639.2975 | 0.47106 | 0.55585
| ИТОГО : |  |  |  | 1406.1016 | 80.0719 | 931.7428 | 1317.6889 | 130.7462 | 0 | 3866.3515
Подрядчики
| Вывоз ТБО | [9 empty] | 4010.8475 | 1.1525 | 1.36 | 1.36
| Управление | [9 empty] | 1461.6 | 0.42 | 0.4956 | 0.4956
| ИТОГО: |  |  |  | 4366.1561 | 4080.9896 | 15.7391 | 3668.3422 | 424.5929 | 0 | 21894.6189 | 6.2916 | 7.424 | 7.424
[10 empty] | 0 | 6.2916
ИТОГО ПО СМЕТЕ
|  | Трудовые ресурсы, руб.: | 4366.1561 |  |  |  | Накладные расходы, руб.: | 3668.3422
|  | Материальные ресурсы, руб.: | 4080.9896 |  |  |  | Прибыль, руб.: | 424.5929
|  | Машины/механизмы, руб.: | 15.7391 |  |  |  | Управленческие расходы, руб.: | 0
[7 empty] | ИТОГО, руб.: | 21894.6189

## 5 группа благоустройства ресурс
Смета расходов. Стоимость и количество ресурсов.
№пп | Ресурс | Ед. измерения | Кол-во ед. изм. | Цена, руб. | Стоимость, руб.
Трудовые ресурсы
1 | Асфальтобетонщик 1 разряда | чел.-час | 0.776 | 93.47 | 72.5327
2 | Асфальтобетонщик 2 разряда | чел.-час | 1.552 | 100.9476 | 156.6707
3 | Асфальтобетонщик 3 разряда | чел.-час | 2.328 | 112.164 | 261.1178
4 | Асфальтобетонщик 4 разряда | чел.-час | 0.776 | 126.1845 | 97.9192
5 | Дворник 1 разряда | чел.-час | 749.8432 | 59.53 | 44638.1657
6 | Изолировщик на гидроизоляции 3 разряда | чел.-час | 35.1 | 112.164 | 3936.9564
7 | Изолировщик на термоизоляции 2 разряда | чел.-час | 10.32 | 100.9476 | 1041.7792
8 | Изолировщик на термоизоляции 3 разряда | чел.-час | 10.32 | 112.164 | 1157.5325
9 | Каменщик 3 разряда | чел.-час | 30.093 | 123 | 3701.439
10 | Каменщик 4 разряда | чел.-час | 7.9325 | 126.1845 | 1000.9585
11 | Каменщик 5 разряда | чел.-час | 71.325 | 143.9438 | 10266.7915
12 | Контролер водопроводного хозяйства 3 разряда | чел.-час | 0.6 | 112.164 | 67.2984
13 | Кровельщик по рулонным кровлям и по кровлям из штучных материалов 2 разряда | чел.-час | 23.4 | 100.9476 | 2362.1738
14 | Кровельщик по рулонным кровлям и по кровлям из штучных материалов 3 разряда | чел.-час | 23.4 | 112.164 | 2624.6376
15 | Кровельщик по рулонным кровлям и по кровлям из штучных материалов 4 разряда | чел.-час | 3.92 | 133.87 | 524.7704
16 | Маляр 2 разряда | чел.-час | 10.075 | 100.9476 | 1017.0471
17 | Маляр 3 разряда | чел.-час | 10.075 | 112.164 | 1130.0523
18 | Монтажник санитарно-технических систем и оборудования 4 разряда | чел.-час | 4.06 | 126.1845 | 512.3091
19 | Монтажник санитарно-технических систем и оборудования 5 разряда | чел.-час | 6 | 143.9438 | 863.6628
20 | Наладчик контрольно-измерительных приборов и автоматики 4 разряда | чел.-час | 6 | 126.1845 | 757.107
21 | Наладчик контрольно-измерительных приборов и автоматики 5 разряда | чел.-час | 1.05 | 143.9438 | 151.141
22 | Подсобный рабочий 1 разряда | чел.-час | 0.776 | 93.47 | 72.5327
23 | Рабочий зеленого хозяйства 3 разряда | чел.-час | 66.2059 | 112.164 | 7425.9141
24 | Рабочий зеленого хозяйства 4 разряда | чел.-час | 0.305 | 126.1845 | 38.4863
25 | Рабочий зеленого хозяйства 5 разряда | чел.-час | 0.305 | 143.9438 | 43.9029
26 | Рабочий по комплексному обслуживанию и ремонту зданий 2 разряда | чел.-час | 177.6845 | 100.9476 | 17936.8272
27 | Рабочий по комплексному обслуживанию и ремонту зданий 3 разряда | чел.-час | 0.6445 | 112.164 | 72.2897
28 | Слесарь по эксплуатации и ремонту газового оборудования 4 разряда | чел.-час | 56.2309 | 0.01 | 0.56231
29 | Слесарь-ремонтник 3 разряда | чел.-час | 40.1116 | 112.164 | 4499.0775
30 | Слесарь-сантехник 2 разряда | чел.-час | 68.792 | 100.9476 | 6944.3873
31 | Слесарь-сантехник 3 разряда | чел.-час | 100.0067 | 112.164 | 11217.1478
32 | Слесарь-сантехник 4 разряда | чел.-час | 250.22 | 126.1845 | 31573.8906
33 | Слесарь-сантехник 5 разряда | чел.-час | 32.3117 | 143.9438 | 4651.0641
34 | Слесарь-сантехник 6 разряда | чел.-час | 26.2967 | 168.246 | 4424.309
35 | Стекольщик 2 разряда | чел.-час | 0.46 | 100.9476 | 46.4359
36 | Стекольщик 3 разряда | чел.-час | 0.46 | 112.164 | 51.5954
37 | Штукатур 2 разряда | чел.-час | 56.25 | 100.9476 | 5678.3025
38 | Штукатур 4 разряда | чел.-час | 56.25 | 126.1845 | 7097.8781
39 | Электрогазосварщик 4 разряда | чел.-час | 6.87 | 126.1845 | 866.8875
40 | Электрогазосварщик 5 разряда | чел.-час./смену | 56.2309 | 143.9438 | 8094.0923
41 | Электромонтер по ремонту и обслуживанию электрооборудования 3 разряда | чел.-час | 18.32 | 112.164 | 2054.8445
42 | Электромонтер по ремонту и обслуживанию электрооборудования 4 разряда | чел.-час | 62.6909 | 126.1845 | 7910.6224
ИТОГО: |  |  |  |  | 197043.1127
Материальные ресурсы
43 | Арматура муфтовая неоцинкованная к трубопроводам диаметром 20 мм | шт. | 4.62 | 15.7675 | 72.8458
44 | Арматура муфтовая неоцинкованная к трубопроводам диаметром 32 мм | шт. | 2.75 | 24.5259 | 67.4462
45 | Арматура муфтовая оцинкованная к трубопроводам диаметром 25 мм | шт. | 0 | 30.464 | 0
46 | Арматура муфтовая оцинкованная к трубопроводам диаметром 32 мм | шт. | 4.84 | 41.1621 | 199.2246
47 | Асфальт литой (жесткий) для покрытий тротуаров | т | 2.124 | 2678.7495 | 5689.6639
48 | Ацетилен газообразный технический | м3 | 0.20184 | 386.0003 | 77.9103
49 | Ацетон технический, сорт первый | т | 5e-05 | 57049.6591 | 2.8525
50 | Белила | т | 0.00252 | 47629.7857 | 120.0271
51 | Бензин авиационный Б-70 | т | 0.054046 | 53278.0612 | 2879.4448
52 | Битумы нефтяные строительные марки БН-90/10 | т | 0.00512 | 14199.3775 | 72.7008
53 | Болты с гайками и шайбами для санитарно-технических работ диаметром 20-22 мм | т | 0.00105 | 58783.7271 | 61.7229
54 | Болты с гайками и шайбами для санитарно-технических работ, диаметром 16 мм | т | 0.00324 | 64294.6409 | 208.3146
55 | Болты с гайками и шайбами строительные | т | 0.011105 | 83700.792 | 929.4973
56 | Вентили проходные муфтовые 15КЧ18Р для воды, давлением 1.6 Мпа (16 кгс/см2) диаметром 20 мм | шт. | 12 | 81.9672 | 983.6064
57 | Вентиль обратный муфтовый диаметром до 32 мм | шт. | 8 | 160.5429 | 1284.3432
58 | Ветошь | кг | 0.581 | 20.7417 | 12.0509
59 | Вода водопроводная | м3 | 52.6337 | 28.6433 | 1507.6042
60 | Втулки изолирующие текстолитовые | 1000 шт. | 0.00366 | 26752.7708 | 97.9151
61 | Гвозди толевые круглые 3,0х40 мм | т | 0.00024 | 37276.274 | 8.9463
62 | Герметик У-30М | кг | 0.209 | 317.9442 | 66.4503
63 | Гидроизол | м2 | 5.31 | 37.9967 | 201.7625
64 | Горячекатаная арматурная сталь гладкая класса А-I диаметром 8 мм | т | 0.0017499 | 22783.5853 | 39.869
65 | Дрова разделанные длиной 1,5 - 2 м: ель, кедр, пихта, осина, липа | м3 | 0.00036 | 1071.0595 | 0.38558
66 | Дюбели с калиброванной головкой (в обоймах) с цинковым хроматированным покрытием 2.5х48.5 мм | т | 0.00070075 | 79242.7664 | 55.5294
67 | Дюбели с калиброванной головкой (в обоймах) с цинковым хроматированным покрытием 3х78.5 мм | т | 8.4e-05 | 78337.7 | 6.5804
68 | Задвижка параллельная фланцевая с шпинделем, для воды и давлением 1 Мпа (10 кгс/см230Ч6БР) диаметром 100 мм | шт. | 1.5 | 2499.476 | 3749.214
69 | Известь строительная негашеная комовая, сорт I | т | 0.00361 | 2550.4556 | 9.2071
70 | Известь строительная негашеная хлорная марки А | кг | 0.00273 | 12.4593 | 0.034014
71 | Изделия резиновые технические морозостойкие | кг | 0.408 | 237.6549 | 96.9632
72 | Изол | м2 | 0.03 | 43.435 | 1.303
73 | Карбид кальция для кусков 2/25 | т | 0.00036 | 50747.5381 | 18.2691
74 | Керосин для технических целей марок КТ-1, КТ-2 | т | 0.0029301 | 52734.8381 | 154.5183
75 | Кислород технический газообразный | м3 | 0.2211 | 61.7729 | 13.658
76 | Кольцо уплотнительное (хомут) | шт. | 30 | 39.9126 | 1197.378
77 | Краски масляные земляные МА-0115: мумия, сурик железный | т | 0.0002 | 40326.1012 | 8.0652
78 | Краски масляные и алкидные густотертые: цинковые МА-011-2Н | т | 0.00021 | 78217.3196 | 16.4256
79 | Краски Э-ВС-17 сухие для внутренних работ | т | 0.001615 | 39962.9846 | 64.5402
80 | Крафт-бумага | м2 | 0.155 | 22.7647 | 3.5285
81 | Крепления для трубопроводов: кронштейны, планки, хомуты | кг | 52.1914 | 46.0173 | 2401.7073
82 | Лак битумный БТ-123 | т | 3e-05 | 41532.666 | 1.246
83 | Лен трепаный | кг | 2.109 | 58.7503 | 123.9044
84 | Лента изоляционная прорезиненная односторонняя ширина 20 мм, толщина 0,25-0,35 мм | кг | 6 | 116.025 | 696.15
85 | Лента стальная горячекатаная с катаной кромкой и разрезанная в рулонах толщиной 3.5 мм, шириной 100-220 мм, сталь полуспокойная марки Ст3пс | т | 0.00544 | 31272.5693 | 170.1228
86 | Листы латунные марки Л85 холоднокатаные толщиной 1 мм, размером 710 x 1410, 800 x 2000 мм | т | 5e-05 | 326718.8197 | 16.3359
87 | Масло минеральное | кг | 0.146 | 62.3441 | 9.1022
88 | Масса корундовая набивная марки МК-90 | т | 7.2e-05 | 60639.5321 | 4.366
89 | Мастика битумная кровельная горячая | т | 0.396 | 26056.2043 | 10318.2569
90 | Мастика герметизирующая бутилкаучуковая Гермабутил-УМ | кг | 0.45 | 125.6164 | 56.5274
91 | Мастика герметизирующая нетвердеющая нетвердеющая Бутэпрол-КС | т | 0.0006501 | 59302.8051 | 38.5528
92 | Мастика герметизирующая нетвердеющая строительная | т | 0.1905 | 39254.8037 | 7478.0401
93 | Мастика Изол | т | 0.000155 | 71280.0242 | 11.0484
94 | Маты минераловатные прошивные без обкладок М-100, толщина 40 мм | м3 | 0.01064 | 2333.4115 | 24.8275
95 | Мешки полиэтиленовые, 60 л | шт. | 645.8 | 3.7961 | 2451.5214
96 | Моющее средство | кг | 9.3192 | 176.0248 | 1640.4103
97 | Мыло | кг | 0.475 | 35.3192 | 16.7766
98 | Набивка сальника водяного насоса с двухслойным оплетением сердечника, квадратная, диаметром 12 мм | т | 0.000122 | 340343.0821 | 41.5219
99 | Накладка резиновая эластичная | шт. | 30 | 65.0216 | 1950.648
100 | Олифа комбинированная К-3 | т | 0.000106 | 36366.5904 | 3.8549
101 | Олифа натуральная | кг | 5.2232 | 107.4451 | 561.2019
102 | Очес льняной | кг | 0.0976 | 58.7503 | 5.734
103 | Пакля пропитанная | кг | 0.141 | 61.4397 | 8.663
104 | Паронит | т | 2.5e-05 | 191386.629 | 4.7847
105 | Паста меловая ПМ-1 | т | 0.021375 | 7450.3996 | 159.2523
106 | Пемза шлаковая (щебень пористый из металлургического шлака), марка 600,фракция от 5 до 10 мм | м3 | 0.00023762 | 713.8096 | 0.16962
107 | Пескосоляная смесь | т | 0.1125 | 45366.9055 | 5103.7769
108 | Пигмент тертый | кг | 0.312 | 162.4469 | 50.6834
109 | Праймер битумный | т | 3e-05 | 55551.2349 | 1.6665
110 | Предохранители плавкие | шт. | 4 | 856.7643 | 3427.0572
111 | Прессшпан листовой, марки А | кг | 0.005 | 183.0815 | 0.91541
112 | Провода монтажные одножильные | 1000 пог. м. | 0.0306 | 2373.24 | 72.6211
113 | Проволока сварочная легированная диаметром 4 мм | т | 0.0001404 | 42258.7088 | 5.9331
114 | Проволока стальная низкоуглеродистая разного назначения оцинкованная диаметром 0,55 мм | т | 4e-05 | 52870.7242 | 2.1148
115 | Прокладки из паронита, толщиной 1 мм, д. 100 мм | 1000 шт. | 0.005 | 17823.8676 | 89.1193
116 | Раствор готовый кладочный цементно-известковый М50 | м3 | 1.65 | 2785.0046 | 4595.2576
117 | Раствор готовый кладочный цементный М100 | м3 | 0.0023 | 2742.9024 | 6.3087
118 | Раствор готовый кладочный цементный М25 | м3 | 0.51 | 2482.8041 | 1266.2301
119 | Раствор готовый отделочный тяжелый, цементный 1:2 | м3 | 0.001 | 3879.2453 | 3.8792
120 | Растворитель - бензин | т | 0.0012501 | 61795.867 | 77.251
121 | Регулятор давления | шт. | 0.25 | 135.9932 | 33.9983
122 | Регулятор расхода | шт. | 0.25 | 15463.6097 | 3865.9024
123 | Резина листовая вулканизованная цветная | кг | 0.8 | 89.2262 | 71.381
124 | Резинотехнические изделия: пластина губчатая из резины АФ-1 | кг | 0.05 | 259.4795 | 12.974
125 | Рубероид подкладочный с пылевидной посыпкой РПП-300а | м2 | 138 | 11.6382 | 1606.0716
126 | Сжим ответвительный | шт. | 1.83 | 15.4343 | 28.2448
127 | Скобы металлические | кг | 0.294 | 37.8777 | 11.136
128 | Сталь конструкционная, марка стали 20-1А, круглая диаметром 20 мм | т | 0.00024 | 174718.8702 | 41.9325
129 | Сталь круглая коррозионно-стойкая и жаростойкая марки 12Х18Н10Т диаметром 16 мм | т | 0.0003 | 176273.2482 | 52.882
130 | Сталь листовая оцинкованная толщиной листа 0,7 мм | т | 0.01038 | 29779.3811 | 309.11
131 | Стекло листовое площадью до 1.0 м2, 1 группы, толщиной 3 мм марки М1 | м2 | 0.68667 | 191.0188 | 131.1662
132 | Сурик железный тертый | т | 1e-05 | 41189.5057 | 0.4119
133 | Сурик свинцовый тертый | т | 0.0002442 | 105713.1145 | 25.8151
134 | Тальк молотый I сорта | т | 0.00033 | 7101.3726 | 2.3435
135 | Ткань мешочная | 10 м2 | 2.3298 | 255.5525 | 595.3862
136 | Толстолистовой горячекатаный прокат в листах с обрезными кромками толщиной 9 - 12 мм, шириной свыше 1400 до 1500 мм, сталь С255 | т | 0.0006 | 27909.6055 | 16.7458
137 | Трубопровод из стальных электросварных труб д. 45 мм | пог. м | 8 | 177.2267 | 1417.8136
138 | Трубопровод из стальных электросварных труб, д. 57 мм | пог. м | 12.2 | 230.6934 | 2814.4595
139 | Трубопроводы канализационные из полиэтиленовых труб высокой плотности с гильзами диаметром 100 мм | пог. м | 9.98 | 115.5133 | 1152.8227
140 | Трубопроводы канализационные из полиэтиленовых труб высокой плотности с гильзами диаметром 50 мм | пог. м | 9.98 | 206.4174 | 2060.0457
141 | Трубы стальные сварные водогазопроводные с резьбой оцинкованные обыкновенные диаметр условного прохода 25 мм, толщина стенки 3.2 мм | пог. м | 0 | 117.6791 | 0
142 | Трубы стальные сварные водогазопроводные с резьбой оцинкованные обыкновенные диаметр условного прохода 32 мм, толщина стенки 3.2 мм | пог. м | 22 | 152.8079 | 3361.7738
143 | Трубы стальные сварные водогазопроводные с резьбой оцинкованные обыкновенные диаметр условного прохода 40 мм, толщина стенки 3.5 мм | пог. м | 10 | 237.9405 | 2379.405
144 | Трубы стальные сварные водогазопроводные с резьбой оцинкованные обыкновенные диаметр условного прохода 50 мм, толщина стенки 3.5 мм | пог. м | 10 | 249.8048 | 2498.048
145 | Трубы стальные сварные водогазопроводные с резьбой оцинкованные обыкновенные диаметр условного прохода 80 мм, толщина стенки 4 мм | пог. м | 12 | 429.1259 | 5149.5108
146 | Трубы стальные сварные водогазопроводные с резьбой оцинкованные обыкновенные, диаметр условного прохода 65 мм, толщина стенки 4 мм | пог. м | 3 | 350.5383 | 1051.6149
147 | Трубы стальные сварные водогазопроводные с резьбой черные обыкновенные (неоцинкованные) диаметр условного прохода 20 мм, толщина стенки 2.8 мм | пог. м | 21 | 50.8249 | 1067.3229
148 | Трубы стальные сварные водогазопроводные с резьбой черные обыкновенные (неоцинкованные) диаметр условного прохода 32 мм, толщина стенки 3.2 мм | пог. м | 12.5 | 95.557 | 1194.4625
149 | Шкурка шлифовальная двухслойная с зернистостью 40-25 | м2 | 0.1154 | 237.0718 | 27.3581
150 | Шпатлевка масленно-клеевая | т | 0.00775 | 13739.1093 | 106.4781
151 | Штапики | пог. м | 4.08 | 85.1445 | 347.3896
152 | Электроды диаметром 5 мм Э42 | т | 0.0005858 | 48488.93 | 28.4048
153 | Электроды диаметром 6 мм Э42 | т | 2e-05 | 46803.771 | 0.93608
ИТОГО: |  |  |  |  | 94340.6866
Специнвентарь
154 | Ведро оцинкованное, 12 л | шт. | 0.16537 | 104.3987 | 17.2639
155 | Веник обыкновенный | шт. | 0.76438 | 77.3976 | 59.1609
156 | Лопата штыковая | шт. | 0.00525 | 250.4831 | 1.315
157 | Метла березовая | шт. | 10.5258 | 66.8423 | 703.5687
158 | Скребок-ледоруб | шт. | 0.00525 | 135.66 | 0.71222
159 | Совок металлический | шт. | 0.06651 | 82.943 | 5.5166
160 | Швабра | шт. | 0.16712 | 51.7412 | 8.6472
161 | Щетка д/пола 280 мм с черенком на резьбе 1,2 м. | шт. | 0.24275 | 200.039 | 48.5595
ИТОГО: |  |  |  |  | 844.7441
Машины/Механизмы
162 | Вышки телескопические 25 м | маш.-час | 27.205 | 949.2588 | 25824.5857
163 | Газонокосилка | маш.-час | 50.6677 | 86.9904 | 4407.6078
164 | Компрессор передвижной с двигателем внутреннего сгорания | маш.-час. | 26.275 | 693.7182 | 18227.4457
165 | Подъемники мачтовые | маш.-час. | 0.465 | 390.5496 | 181.6056
ИТОГО: |  |  |  |  | 48641.2448

## 6 группа благоустройства
Смета расходов. Список работ
№пп | Работа | Измеритель | Кол-во ед. изм. | Перио- дичность в год | Труд. ресурсы, руб. | Матер. ресурсы, руб. | Маш. мех., руб. | Накл. расходы, руб. | Прибыль, руб. | Управл. расходы, руб. | Стоимость, руб. | Стоимость, руб./м2 без НДС в месяц | Стоимость, руб./м2 с НДС в месяц
Средняя 6 группа по 4-м МУП площадь 230 . М2
Текущий ремонт конструктивных элементов элементов
3 | Ремонт обыкновенной штукатурки гладких каменных фасадов отдельными местами | 100 м2 отремонтированной поверхности | 0.03 | 1 | 511.0472 | 234.4595 | 7.2642 | 431.1397 | 41.4369 |  | 1225.3475 | 0.44397 | 0.52388 | 1.3981
5 | Известковая окраска ранее окрашенных поверхностей стен | 100 м2 окрашенной поверхности | 0.03 | 1 | 41.5568 | 11.0576 | 0 | 34.8661 | 3.0618 |  | 90.5423 | 0.032805 | 0.03871
6 | Простая масляная окраска ранее окрашенных поверхностей | 100 м2 окрашенной поверхности | 0.025 | 1 | 34.6306 | 30.6799 | 0 | 29.0551 | 3.3028 |  | 97.6684 | 0.035387 | 0.041757
8 | Ремонт покрытия шиферной кровли | 100 м2 заплаты | 0.102 | 1 | 423.879 | 1014.3611 | 0 | 355.6345 | 62.7856 |  | 1856.6602 | 0.6727 | 0.79379
| ИТОГО : |  |  |  | 1011.1136 | 1290.5581 | 7.2642 | 850.6953 | 110.5871 | 0 | 3270.2184
Сети электроснабжения
29 | Ремонт, замена внутридомовых электрических сетей | 1000 пог.м. | 0.007 | 1 | 157.0296 | 209.3641 | 0 | 131.7478 | 17.435 |  | 515.5764 | 0.1868 | 0.22043 | 0.22043
| ИТОГО : |  |  |  | 157.0296 | 209.3641 | 0 | 131.7478 | 17.435 | 0 | 515.5764
Подготовка МКД к сезонной эксплуатации
32 | Осмотр территории вокруг здания и фундамента | 1000 кв.м. общей площади | 0.23 | 2 | 22.0662 | 0 | 0 | 18.5135 | 1.4203 |  | 42 | 0.015217 | 0.017957 | 0.51399
33 | Осмотр кирпичных и железобетонных стен, фасадов | 1000 кв.м. общей площади | 0.23 | 2 | 175.9638 | 0 | 0 | 147.6336 | 11.3259 |  | 334.9233 | 0.12135 | 0.14319
36 | Прочистка канализационного лежака | 100 м канализационного лежака | 0.05 | 2 | 394.2565 | 72.3343 | 0 | 330.7812 | 27.908 |  | 825.28 | 0.29901 | 0.35284
| ИТОГО : |  |  |  | 592.2865 | 72.3343 | 0 | 496.9283 | 40.6542 | 0 | 1202.2034
Аварийное обслуживание
53 | Устранение аварии на внутридомовых инженерных сетях при сроке эксплуатации многоквартирного дома от 31 до 50 лет | 1000 м2 общей площади жилых помещений, оборудованных газовыми плитами | 0.23 | 2 | 512.3613 | 0 | 0 | 429.8712 | 32.9781 |  | 975.2107 | 0.35334 | 0.41694 | 0.41694
| ИТОГО : |  |  |  | 512.3613 | 0 | 0 | 429.8712 | 32.9781 | 0 | 975.2107
Подрядчики
| Вывоз ТБО | [9 empty] | 3181.0169 | 1.1525 | 1.36 | 1.36
| Управление | [9 empty] | 690 | 0.25 | 0.295 | 0.295
| ИТОГО: |  |  |  | 2272.791 | 1572.2565 | 7.2642 | 1909.2427 | 201.6544 | 0 | 9834.2258 | 3.5631 | 4.2045 | 4.2045
[10 empty] | 0 | 3.5631
ИТОГО ПО СМЕТЕ
|  | Трудовые ресурсы, руб.: | 2272.791 |  |  |  | Накладные расходы, руб.: | 1909.2427
|  | Материальные ресурсы, руб.: | 1572.2565 |  |  |  | Прибыль, руб.: | 201.6544
|  | Машины/механизмы, руб.: | 7.2642 |  |  |  | Управленческие расходы, руб.: | 0
[7 empty] | ИТОГО, руб.: | 9834.2258

## 6 группа благоустройства ресур
Смета расходов. Стоимость и количество ресурсов.
№пп | Ресурс | Ед. измерения | Кол-во ед. изм. | Цена, руб. | Стоимость, руб.
Трудовые ресурсы
1 | Асфальтобетонщик 1 разряда | чел.-час | 0.776 | 93.47 | 72.5327
2 | Асфальтобетонщик 2 разряда | чел.-час | 1.552 | 100.9476 | 156.6707
3 | Асфальтобетонщик 3 разряда | чел.-час | 2.328 | 112.164 | 261.1178
4 | Асфальтобетонщик 4 разряда | чел.-час | 0.776 | 126.1845 | 97.9192
5 | Дворник 1 разряда | чел.-час | 749.8432 | 59.53 | 44638.1657
6 | Изолировщик на гидроизоляции 3 разряда | чел.-час | 35.1 | 112.164 | 3936.9564
7 | Изолировщик на термоизоляции 2 разряда | чел.-час | 10.32 | 100.9476 | 1041.7792
8 | Изолировщик на термоизоляции 3 разряда | чел.-час | 10.32 | 112.164 | 1157.5325
9 | Каменщик 3 разряда | чел.-час | 30.093 | 123 | 3701.439
10 | Каменщик 4 разряда | чел.-час | 7.9325 | 126.1845 | 1000.9585
11 | Каменщик 5 разряда | чел.-час | 71.325 | 143.9438 | 10266.7915
12 | Контролер водопроводного хозяйства 3 разряда | чел.-час | 0.6 | 112.164 | 67.2984
13 | Кровельщик по рулонным кровлям и по кровлям из штучных материалов 2 разряда | чел.-час | 23.4 | 100.9476 | 2362.1738
14 | Кровельщик по рулонным кровлям и по кровлям из штучных материалов 3 разряда | чел.-час | 23.4 | 112.164 | 2624.6376
15 | Кровельщик по рулонным кровлям и по кровлям из штучных материалов 4 разряда | чел.-час | 3.92 | 133.87 | 524.7704
16 | Маляр 2 разряда | чел.-час | 10.075 | 100.9476 | 1017.0471
17 | Маляр 3 разряда | чел.-час | 10.075 | 112.164 | 1130.0523
18 | Монтажник санитарно-технических систем и оборудования 4 разряда | чел.-час | 4.06 | 126.1845 | 512.3091
19 | Монтажник санитарно-технических систем и оборудования 5 разряда | чел.-час | 6 | 143.9438 | 863.6628
20 | Наладчик контрольно-измерительных приборов и автоматики 4 разряда | чел.-час | 6 | 126.1845 | 757.107
21 | Наладчик контрольно-измерительных приборов и автоматики 5 разряда | чел.-час | 1.05 | 143.9438 | 151.141
22 | Подсобный рабочий 1 разряда | чел.-час | 0.776 | 93.47 | 72.5327
23 | Рабочий зеленого хозяйства 3 разряда | чел.-час | 66.2059 | 112.164 | 7425.9141
24 | Рабочий зеленого хозяйства 4 разряда | чел.-час | 0.305 | 126.1845 | 38.4863
25 | Рабочий зеленого хозяйства 5 разряда | чел.-час | 0.305 | 143.9438 | 43.9029
26 | Рабочий по комплексному обслуживанию и ремонту зданий 2 разряда | чел.-час | 177.6845 | 100.9476 | 17936.8272
27 | Рабочий по комплексному обслуживанию и ремонту зданий 3 разряда | чел.-час | 0.6445 | 112.164 | 72.2897
28 | Слесарь по эксплуатации и ремонту газового оборудования 4 разряда | чел.-час | 56.2309 | 0.01 | 0.56231
29 | Слесарь-ремонтник 3 разряда | чел.-час | 40.1116 | 112.164 | 4499.0775
30 | Слесарь-сантехник 2 разряда | чел.-час | 68.792 | 100.9476 | 6944.3873
31 | Слесарь-сантехник 3 разряда | чел.-час | 100.0067 | 112.164 | 11217.1478
32 | Слесарь-сантехник 4 разряда | чел.-час | 250.22 | 126.1845 | 31573.8906
33 | Слесарь-сантехник 5 разряда | чел.-час | 32.3117 | 143.9438 | 4651.0641
34 | Слесарь-сантехник 6 разряда | чел.-час | 26.2967 | 168.246 | 4424.309
35 | Стекольщик 2 разряда | чел.-час | 0.46 | 100.9476 | 46.4359
36 | Стекольщик 3 разряда | чел.-час | 0.46 | 112.164 | 51.5954
37 | Штукатур 2 разряда | чел.-час | 56.25 | 100.9476 | 5678.3025
38 | Штукатур 4 разряда | чел.-час | 56.25 | 126.1845 | 7097.8781
39 | Электрогазосварщик 4 разряда | чел.-час | 6.87 | 126.1845 | 866.8875
40 | Электрогазосварщик 5 разряда | чел.-час./смену | 56.2309 | 143.9438 | 8094.0923
41 | Электромонтер по ремонту и обслуживанию электрооборудования 3 разряда | чел.-час | 18.32 | 112.164 | 2054.8445
42 | Электромонтер по ремонту и обслуживанию электрооборудования 4 разряда | чел.-час | 62.6909 | 126.1845 | 7910.6224
ИТОГО: |  |  |  |  | 197043.1127
Материальные ресурсы
43 | Арматура муфтовая неоцинкованная к трубопроводам диаметром 20 мм | шт. | 4.62 | 15.7675 | 72.8458
44 | Арматура муфтовая неоцинкованная к трубопроводам диаметром 32 мм | шт. | 2.75 | 24.5259 | 67.4462
45 | Арматура муфтовая оцинкованная к трубопроводам диаметром 25 мм | шт. | 0 | 30.464 | 0
46 | Арматура муфтовая оцинкованная к трубопроводам диаметром 32 мм | шт. | 4.84 | 41.1621 | 199.2246
47 | Асфальт литой (жесткий) для покрытий тротуаров | т | 2.124 | 2678.7495 | 5689.6639
48 | Ацетилен газообразный технический | м3 | 0.20184 | 386.0003 | 77.9103
49 | Ацетон технический, сорт первый | т | 5e-05 | 57049.6591 | 2.8525
50 | Белила | т | 0.00252 | 47629.7857 | 120.0271
51 | Бензин авиационный Б-70 | т | 0.054046 | 53278.0612 | 2879.4448
52 | Битумы нефтяные строительные марки БН-90/10 | т | 0.00512 | 14199.3775 | 72.7008
53 | Болты с гайками и шайбами для санитарно-технических работ диаметром 20-22 мм | т | 0.00105 | 58783.7271 | 61.7229
54 | Болты с гайками и шайбами для санитарно-технических работ, диаметром 16 мм | т | 0.00324 | 64294.6409 | 208.3146
55 | Болты с гайками и шайбами строительные | т | 0.011105 | 83700.792 | 929.4973
56 | Вентили проходные муфтовые 15КЧ18Р для воды, давлением 1.6 Мпа (16 кгс/см2) диаметром 20 мм | шт. | 12 | 81.9672 | 983.6064
57 | Вентиль обратный муфтовый диаметром до 32 мм | шт. | 8 | 160.5429 | 1284.3432
58 | Ветошь | кг | 0.581 | 20.7417 | 12.0509
59 | Вода водопроводная | м3 | 52.6337 | 28.6433 | 1507.6042
60 | Втулки изолирующие текстолитовые | 1000 шт. | 0.00366 | 26752.7708 | 97.9151
61 | Гвозди толевые круглые 3,0х40 мм | т | 0.00024 | 37276.274 | 8.9463
62 | Герметик У-30М | кг | 0.209 | 317.9442 | 66.4503
63 | Гидроизол | м2 | 5.31 | 37.9967 | 201.7625
64 | Горячекатаная арматурная сталь гладкая класса А-I диаметром 8 мм | т | 0.0017499 | 22783.5853 | 39.869
65 | Дрова разделанные длиной 1,5 - 2 м: ель, кедр, пихта, осина, липа | м3 | 0.00036 | 1071.0595 | 0.38558
66 | Дюбели с калиброванной головкой (в обоймах) с цинковым хроматированным покрытием 2.5х48.5 мм | т | 0.00070075 | 79242.7664 | 55.5294
67 | Дюбели с калиброванной головкой (в обоймах) с цинковым хроматированным покрытием 3х78.5 мм | т | 8.4e-05 | 78337.7 | 6.5804
68 | Задвижка параллельная фланцевая с шпинделем, для воды и давлением 1 Мпа (10 кгс/см230Ч6БР) диаметром 100 мм | шт. | 1.5 | 2499.476 | 3749.214
69 | Известь строительная негашеная комовая, сорт I | т | 0.00361 | 2550.4556 | 9.2071
70 | Известь строительная негашеная хлорная марки А | кг | 0.00273 | 12.4593 | 0.034014
71 | Изделия резиновые технические морозостойкие | кг | 0.408 | 237.6549 | 96.9632
72 | Изол | м2 | 0.03 | 43.435 | 1.303
73 | Карбид кальция для кусков 2/25 | т | 0.00036 | 50747.5381 | 18.2691
74 | Керосин для технических целей марок КТ-1, КТ-2 | т | 0.0029301 | 52734.8381 | 154.5183
75 | Кислород технический газообразный | м3 | 0.2211 | 61.7729 | 13.658
76 | Кольцо уплотнительное (хомут) | шт. | 30 | 39.9126 | 1197.378
77 | Краски масляные земляные МА-0115: мумия, сурик железный | т | 0.0002 | 40326.1012 | 8.0652
78 | Краски масляные и алкидные густотертые: цинковые МА-011-2Н | т | 0.00021 | 78217.3196 | 16.4256
79 | Краски Э-ВС-17 сухие для внутренних работ | т | 0.001615 | 39962.9846 | 64.5402
80 | Крафт-бумага | м2 | 0.155 | 22.7647 | 3.5285
81 | Крепления для трубопроводов: кронштейны, планки, хомуты | кг | 52.1914 | 46.0173 | 2401.7073
82 | Лак битумный БТ-123 | т | 3e-05 | 41532.666 | 1.246
83 | Лен трепаный | кг | 2.109 | 58.7503 | 123.9044
84 | Лента изоляционная прорезиненная односторонняя ширина 20 мм, толщина 0,25-0,35 мм | кг | 6 | 116.025 | 696.15
85 | Лента стальная горячекатаная с катаной кромкой и разрезанная в рулонах толщиной 3.5 мм, шириной 100-220 мм, сталь полуспокойная марки Ст3пс | т | 0.00544 | 31272.5693 | 170.1228
86 | Листы латунные марки Л85 холоднокатаные толщиной 1 мм, размером 710 x 1410, 800 x 2000 мм | т | 5e-05 | 326718.8197 | 16.3359
87 | Масло минеральное | кг | 0.146 | 62.3441 | 9.1022
88 | Масса корундовая набивная марки МК-90 | т | 7.2e-05 | 60639.5321 | 4.366
89 | Мастика битумная кровельная горячая | т | 0.396 | 26056.2043 | 10318.2569
90 | Мастика герметизирующая бутилкаучуковая Гермабутил-УМ | кг | 0.45 | 125.6164 | 56.5274
91 | Мастика герметизирующая нетвердеющая нетвердеющая Бутэпрол-КС | т | 0.0006501 | 59302.8051 | 38.5528
92 | Мастика герметизирующая нетвердеющая строительная | т | 0.1905 | 39254.8037 | 7478.0401
93 | Мастика Изол | т | 0.000155 | 71280.0242 | 11.0484
94 | Маты минераловатные прошивные без обкладок М-100, толщина 40 мм | м3 | 0.01064 | 2333.4115 | 24.8275
95 | Мешки полиэтиленовые, 60 л | шт. | 645.8 | 3.7961 | 2451.5214
96 | Моющее средство | кг | 9.3192 | 176.0248 | 1640.4103
97 | Мыло | кг | 0.475 | 35.3192 | 16.7766
98 | Набивка сальника водяного насоса с двухслойным оплетением сердечника, квадратная, диаметром 12 мм | т | 0.000122 | 340343.0821 | 41.5219
99 | Накладка резиновая эластичная | шт. | 30 | 65.0216 | 1950.648
100 | Олифа комбинированная К-3 | т | 0.000106 | 36366.5904 | 3.8549
101 | Олифа натуральная | кг | 5.2232 | 107.4451 | 561.2019
102 | Очес льняной | кг | 0.0976 | 58.7503 | 5.734
103 | Пакля пропитанная | кг | 0.141 | 61.4397 | 8.663
104 | Паронит | т | 2.5e-05 | 191386.629 | 4.7847
105 | Паста меловая ПМ-1 | т | 0.021375 | 7450.3996 | 159.2523
106 | Пемза шлаковая (щебень пористый из металлургического шлака), марка 600,фракция от 5 до 10 мм | м3 | 0.00023762 | 713.8096 | 0.16962
107 | Пескосоляная смесь | т | 0.1125 | 45366.9055 | 5103.7769
108 | Пигмент тертый | кг | 0.312 | 162.4469 | 50.6834
109 | Праймер битумный | т | 3e-05 | 55551.2349 | 1.6665
110 | Предохранители плавкие | шт. | 4 | 856.7643 | 3427.0572
111 | Прессшпан листовой, марки А | кг | 0.005 | 183.0815 | 0.91541
112 | Провода монтажные одножильные | 1000 пог. м. | 0.0306 | 2373.24 | 72.6211
113 | Проволока сварочная легированная диаметром 4 мм | т | 0.0001404 | 42258.7088 | 5.9331
114 | Проволока стальная низкоуглеродистая разного назначения оцинкованная диаметром 0,55 мм | т | 4e-05 | 52870.7242 | 2.1148
115 | Прокладки из паронита, толщиной 1 мм, д. 100 мм | 1000 шт. | 0.005 | 17823.8676 | 89.1193
116 | Раствор готовый кладочный цементно-известковый М50 | м3 | 1.65 | 2785.0046 | 4595.2576
117 | Раствор готовый кладочный цементный М100 | м3 | 0.0023 | 2742.9024 | 6.3087
118 | Раствор готовый кладочный цементный М25 | м3 | 0.51 | 2482.8041 | 1266.2301
119 | Раствор готовый отделочный тяжелый, цементный 1:2 | м3 | 0.001 | 3879.2453 | 3.8792
120 | Растворитель - бензин | т | 0.0012501 | 61795.867 | 77.251
121 | Регулятор давления | шт. | 0.25 | 135.9932 | 33.9983
122 | Регулятор расхода | шт. | 0.25 | 15463.6097 | 3865.9024
123 | Резина листовая вулканизованная цветная | кг | 0.8 | 89.2262 | 71.381
124 | Резинотехнические изделия: пластина губчатая из резины АФ-1 | кг | 0.05 | 259.4795 | 12.974
125 | Рубероид подкладочный с пылевидной посыпкой РПП-300а | м2 | 138 | 11.6382 | 1606.0716
126 | Сжим ответвительный | шт. | 1.83 | 15.4343 | 28.2448
127 | Скобы металлические | кг | 0.294 | 37.8777 | 11.136
128 | Сталь конструкционная, марка стали 20-1А, круглая диаметром 20 мм | т | 0.00024 | 174718.8702 | 41.9325
129 | Сталь круглая коррозионно-стойкая и жаростойкая марки 12Х18Н10Т диаметром 16 мм | т | 0.0003 | 176273.2482 | 52.882
130 | Сталь листовая оцинкованная толщиной листа 0,7 мм | т | 0.01038 | 29779.3811 | 309.11
131 | Стекло листовое площадью до 1.0 м2, 1 группы, толщиной 3 мм марки М1 | м2 | 0.68667 | 191.0188 | 131.1662
132 | Сурик железный тертый | т | 1e-05 | 41189.5057 | 0.4119
133 | Сурик свинцовый тертый | т | 0.0002442 | 105713.1145 | 25.8151
134 | Тальк молотый I сорта | т | 0.00033 | 7101.3726 | 2.3435
135 | Ткань мешочная | 10 м2 | 2.3298 | 255.5525 | 595.3862
136 | Толстолистовой горячекатаный прокат в листах с обрезными кромками толщиной 9 - 12 мм, шириной свыше 1400 до 1500 мм, сталь С255 | т | 0.0006 | 27909.6055 | 16.7458
137 | Трубопровод из стальных электросварных труб д. 45 мм | пог. м | 8 | 177.2267 | 1417.8136
138 | Трубопровод из стальных электросварных труб, д. 57 мм | пог. м | 12.2 | 230.6934 | 2814.4595
139 | Трубопроводы канализационные из полиэтиленовых труб высокой плотности с гильзами диаметром 100 мм | пог. м | 9.98 | 115.5133 | 1152.8227
140 | Трубопроводы канализационные из полиэтиленовых труб высокой плотности с гильзами диаметром 50 мм | пог. м | 9.98 | 206.4174 | 2060.0457
141 | Трубы стальные сварные водогазопроводные с резьбой оцинкованные обыкновенные диаметр условного прохода 25 мм, толщина стенки 3.2 мм | пог. м | 0 | 117.6791 | 0
142 | Трубы стальные сварные водогазопроводные с резьбой оцинкованные обыкновенные диаметр условного прохода 32 мм, толщина стенки 3.2 мм | пог. м | 22 | 152.8079 | 3361.7738
143 | Трубы стальные сварные водогазопроводные с резьбой оцинкованные обыкновенные диаметр условного прохода 40 мм, толщина стенки 3.5 мм | пог. м | 10 | 237.9405 | 2379.405
144 | Трубы стальные сварные водогазопроводные с резьбой оцинкованные обыкновенные диаметр условного прохода 50 мм, толщина стенки 3.5 мм | пог. м | 10 | 249.8048 | 2498.048
145 | Трубы стальные сварные водогазопроводные с резьбой оцинкованные обыкновенные диаметр условного прохода 80 мм, толщина стенки 4 мм | пог. м | 12 | 429.1259 | 5149.5108
146 | Трубы стальные сварные водогазопроводные с резьбой оцинкованные обыкновенные, диаметр условного прохода 65 мм, толщина стенки 4 мм | пог. м | 3 | 350.5383 | 1051.6149
147 | Трубы стальные сварные водогазопроводные с резьбой черные обыкновенные (неоцинкованные) диаметр условного прохода 20 мм, толщина стенки 2.8 мм | пог. м | 21 | 50.8249 | 1067.3229
148 | Трубы стальные сварные водогазопроводные с резьбой черные обыкновенные (неоцинкованные) диаметр условного прохода 32 мм, толщина стенки 3.2 мм | пог. м | 12.5 | 95.557 | 1194.4625
149 | Шкурка шлифовальная двухслойная с зернистостью 40-25 | м2 | 0.1154 | 237.0718 | 27.3581
150 | Шпатлевка масленно-клеевая | т | 0.00775 | 13739.1093 | 106.4781
151 | Штапики | пог. м | 4.08 | 85.1445 | 347.3896
152 | Электроды диаметром 5 мм Э42 | т | 0.0005858 | 48488.93 | 28.4048
153 | Электроды диаметром 6 мм Э42 | т | 2e-05 | 46803.771 | 0.93608
ИТОГО: |  |  |  |  | 94340.6866
Специнвентарь
154 | Ведро оцинкованное, 12 л | шт. | 0.16537 | 104.3987 | 17.2639
155 | Веник обыкновенный | шт. | 0.76438 | 77.3976 | 59.1609
156 | Лопата штыковая | шт. | 0.00525 | 250.4831 | 1.315
157 | Метла березовая | шт. | 10.5258 | 66.8423 | 703.5687
158 | Скребок-ледоруб | шт. | 0.00525 | 135.66 | 0.71222
159 | Совок металлический | шт. | 0.06651 | 82.943 | 5.5166
160 | Швабра | шт. | 0.16712 | 51.7412 | 8.6472
161 | Щетка д/пола 280 мм с черенком на резьбе 1,2 м. | шт. | 0.24275 | 200.039 | 48.5595
ИТОГО: |  |  |  |  | 844.7441
Машины/Механизмы
162 | Вышки телескопические 25 м | маш.-час | 27.205 | 949.2588 | 25824.5857
163 | Газонокосилка | маш.-час | 50.6677 | 86.9904 | 4407.6078
164 | Компрессор передвижной с двигателем внутреннего сгорания | маш.-час. | 26.275 | 693.7182 | 18227.4457
165 | Подъемники мачтовые | маш.-час. | 0.465 | 390.5496 | 181.6056
ИТОГО: |  |  |  |  | 48641.2448

## Размер платы с 1 по 6 группу
Размер платы
за содержание и ремонт общего имущества
МКД
руб/м2 в месяц с НДС
№ п/п | Наименование услуг | Жилые дома 1 группы благоустройства | Жилые дома 2 группы благоустройства | Жилые дома 3 группы благоустройства | Жилые дома 4 группы благоустройства | Жилые дома 5 группы благоустройства | Жилые дома 6 группы благоустройства | Периодичность выполнения работ
1 | Содержание и ремонт несущих конструкций (лестниц,элементов крыш, стен,фундаментов) | 2.887 | 2.358 | 1.406 | 3.082 | 2.254 | 1.398 | По графику работ
2 | Содержание и текущий ремонт оборудования и систем инженерно- технического обеспечения в том числе : | 4.676 | 5.409 | 3.136 | 2.2 | 1.59 | 0.73 | По графику работ
2.1 | Систем инженерно- технического обеспечения (внутридомовых систем горячего и холодного водоснабжения, водоотведения, теплоснабжения, электроснабжения ) | 3.61 | 4.09 | 2.82 | 2.2 | 1.59 | 0.73
2.2 | Проведение технических осмотров системы вентиляции и дымоудаления | 0.176 | 0.176 | 0.176 |  |  |  | 2 раз в год
2.3 | Содержание системы ВДГО | 0.14 | 0.14 | 0.14 |  |  |  | По договору с подрядчиком
2.4 | Содержание тепловых узлов | 0.75 | 1.003 |  |  |  |  | По графику работ
3 | Благоустройство и обеспечение санитарного состояния жилых зданий и придомовых территорий в том числе : | 3.512 | 3.298 | 5.096 | 1.7 | 1.31 | 0
| Сухая и влажная уборка лестничных площадок , маршей и кабин лифтов, мытье подъездов | 1.239 | 1.14 | 1.306 |  |  |  | 1-3 эт. Подметание лестниц -1 раз в неделю, выше 3-го этажа - 1 раз в месяц. Мытье лестниц 1 раз в месяц.
| Содержание земельного участка и придомовой территории, в т.ч. покос газонов и обрезка деревьев | 2.273 | 2.158 | 3.79 | 1.7 | 1.31 |  | Усовершенственное покрытие, неусовершенственное - подметание 3 разав неделю, уборка газонов 1 раз в неделю
4 | Содержание общего имущества в многоквартирном доме в том числе : | 3.66 | 1.46 | 1.46 | 1.36 | 1.36 | 1.36
4.2 | Содержание и ремонт лифтов | 1.7 | 0 |  |  |  |  | По договору с подрядчиком
| Освидетельствование лифтов | 0.5
4.3 | Вывоз ТБО | 1.36 | 1.36 | 1.36 | 1.36 | 1.36 | 1.36 | По договору ежедневно выполняется подрядчиком
4.4 | Дератизация, дезинсекция | 0.1 | 0.1 | 0.1 |  |  |  | По договору 2 раза в год выполняется подрядчиком
4.5 | Содержание противопожарной системы безопасности и дымоудаления
5 | Аварийно-диспетчерское обслуживание | 1.251 | 1.25 | 0.63 | 0.625 | 0.42 | 0.42 | Круглосуточно
6 | Управление МКД | 0.9 | 0.9 | 0.89 | 0.65 | 0.5 | 0.3
| в том числе :Организация расчетов с населением за услуги и работы по содержанию и ремонту общего имущества МКД и содержание паспортной службы | [6 empty] | По расписанию работы Абонентского отдела
7 | ИТОГО стоимость работ и услуг: | 16.886 | 14.675 | 12.618 | 9.617 | 7.434 | 4.208
| ИТОГО стоимость работ и услуг | 16.886 | 14.675 | 12.618 | 9.617 | 7.434 | 4.208
Плата за наем ( по договорам найма)
| ВСЕГО размер платы | 16.886 | 14.675 | 12.618 | 9.617 | 7.434 | 4.208